## PİY.ARŞ.HIRDAVAT
75 KALEM HIRDAVAT MALZEMESİ TEKNİK ÖZELLİKLERİ
S. NO | STOK NO | MALZEMENİN CİNSİ | MİKTARI |  | TEKNİK ÖZELLİK
1 | 3433270071498 | ‌MEME KAYNAK TORC 0.8 MM | 100 | AD | Zirkonyum-krom alaşımlı 0.8 mm kontak meme olacaktır.
2 | 3439270107700 | ‌TEL,GAZALTI KAYNAK DEMİR 1MM. | 250 | KG | 1 mm SG 2 gaz altı kaynak teli olacaktır.
3 | 3439270150114 | ‌ELEKTROD,KAYNAK RUTİL 2,5X350 MM | 1000 | AD | 2.5x350 mm ebadında rutil kaynak elektrodu olacaktır.
4 | 3439270150115 | ‌ELEKTROD, KAYNAK RT 3,25X350 MM (AS R-123) | 800 | AD | 3,25x350 mm ebadında rutil kaynak elektrodu olacaktır.
5 | 3439270183422 | KAYNAK PENSESİ | 10 | AD | En az 400 Amper elektrod kaynak pensesi olacaktır.
6 | 3460270187179 | ‌FIRÇA (DAİRE TEL FIRÇA 40 MM.) MATKAP İÇİN | 10 | AD | 40 mm ebadında pimli saçaklı daire tel fırça olacaktır.
7 | 3460270543318 | ‌TAŞLAMA TAŞI,ALÜMİNYUM, 180X8X22 MM. | 45 | AD | 180xx8x22 mm ebadında alüminyum taşlama, çapaklama diski olacaktır.
8 | 3510270282588 | ‌BAND,TEFLON,1 METRE | 165 | AD | TS EN 751-3 standardına uygun teflon bant olacaktır.
9 | 4820270071493 | ‌VALF, EMNİYET, OKSİJEN, GERİ TEPME | 10 | AD | Oksijen için hortumarası alev geri tepme emniyet valfi olacaktır.
10 | 5110270073877 | ‌TESTERE, LAMASI EL 25X300 MM.GENİŞ | 12 | AD | 300x25 mm ebadında ağzı geniş, çift yönlü demir testere laması olacaktır.
11 | 5120151655438 | ‌POZİDRİV YILDIZ BİTS UÇ (1/4"-PZ1 L:50 MM.) | 40 | AD | 1/4'' PZ1x50 mm ebatlarında Bits uç olacaktır.
12 | 5120270343632 | ‌UÇ,TORNAVİDA DÜZ BİTS UZUN TİP (0,8X5,5-50 MM) | 40 | AD | 0.8x5.5 mm ebatlarında uzun tip (50 mm) düz bits uç olacaktır.
13 | 5120270343659 | ‌UÇ,TORNAVİDA YILDIZ BİTS UZUN TİP (PH2-50) | 40 | AD | Ph2 50 mm yıldız uzun bits uç olacaktır.
14 | 5130004736444 | ‌DAİRE TEL FIRÇA | 10 | AD | 150 mm çapında saçaklı daire fırça olacaktır.
15 | 5305270070310 | ‌VİDA SAC 3.5LİK | 2000 | AD | 3.5x19 mm ebadında DIN 7981 normunda YSB sac vidası olacaktır.
16 | 5305270106870 | ‌VİDA SUNTA 3.5X35MM | 5000 | AD | 3.5x35 mm ebadında sunta vidası olacaktır.
17 | 5305270119675 | ‌SAC VİDASI 3.5X16 DIN7982 | 1000 | AD | 3.5x16 mm ebadında sac vidası olacaktır.
18 | 5305270155369 | ‌VİDA YILDIZBAŞLI 3,5X50 MM | 2000 | AD | 3.5x50 mm ebadında yıldız başlı sunta vidası olacaktır.
19 | 5305270157461 | ‌VİDA,SAÇ 4,9X19HAVŞA | 1000 | AD | 4.8x19 mm ebadında yıldız silindir havşa başlı sac vidası olacaktır.
20 | 5305270157496 | ‌VİDA,SUNTA 3,5X30 | 1000 | AD | 3.5x30 mm ebadında sunta vidası olacaktır.
21 | 5305270246259 | ‌VİDA 4X50 MM. SUNTA VİDASI. (HAVŞA BAŞLI YILDIZ TORNAVİDA KANALLI) | 500 | AD | 4x50 mm ebadında yıldız havşa başlı sunta vidası olacaktır.
22 | 5305270381183 | ‌VİDA, MATKAP UÇLU (AKILLI) 4,2x30 mm. | 500 | AD | 4.2x32 mm ebadında matkap uçlu vida olacaktır.
23 | 5305270401828 | ‌4X15 MM. VİDA AKILLI YILDIZ BAŞLI ÇELİK | 2000 | AD | 4.2x16 mm ebadında yıldız başlı akıllı vida olacaktır.
24 | 5305270488691 | ‌AKILLI VİDA, 3.9X19 DIN7504 | 5000 | AD | 3.9x19 mm ebadında akıllı vida olacaktır.
25 | 5305270611595 | ‌VİDA,MATKAP UÇ 22 MM. | 1000 | AD | 3.9x22 mm ebadında matkap uçlu vida olacaktır.
26 | 5305270611598 | ‌VİDA, 6X2,5 CM TİRBİŞON | 1000 | AD | 6x25 mm ebadında trifon vida olacaktır.
27 | 5305270611604 | ‌VİDA, MATKAP UÇLU AKILLI 3,8X40 MM. | 1000 | AD | 3.9x38 mm ebadında akıllı vida olacaktır.
28 | 5305270611605 | ‌VİDA, MATKAP UÇLU AKILLI 3,8X20 mm. | 6500 | AD | 3.9x22 mm ebadında akıllı vida olacaktır.
29 | 5306270062701 | ‌CİVATA M6X25X25 MM. (1 DİŞ) | 2000 | AD | M6x1x25 mm ebadında altı köşe başlı cıvata olacaktır.
30 | 5306270062704 | ‌CİVATA, ALTIKÖŞE BAŞLI, M8X1,25x25 | 2000 | AD | M8x1.25x25 mm ebadında altıköşe başlı cıvata olacaktır.
31 | 5306270062750 | ‌SAÇ VİDASI CAPI;4.8 MM;BAS CAPI;9.5 MM | 500 | AD | 4.8x25 mm ebadında sac vidası olacaktır.
32 | 5310270120882 | ‌SOMUN M8X1,25 MM. | 3000 | AD | M8x1.25 ölçüsünde somun olacaktır.
33 | 5310270155556 | ‌SOMUN M8X1,25 MM ALTIKÖŞE | 500 | AD | M8x1.25 ölçüsünde somun olacaktır.
34 | 5310270542926 | ‌SOMUN, M6X1 DİŞ 4 TIRNAKLI | 500 | AD | M6x1 ölçüsünde 4 tırnaklı somun olacaktır.
35 | 5310270611593 | ‌SOMUN, DÜZ, METRİK 6X1 | 3000 | AD | M6x1 ölçüsünde somun olacaktır.
36 | 5315121220686 | KOPİLYA, 4X50 | 85 | AD | 4x50 mm ebadında çelik kupilya olacaktır.
37 | 5315270157431 | ‌KOPİLYA,3X50MM. | 600 | AD | 3x50 mm ölçüsünde çelik kupilya olacaktır.
38 | 5320270106468 | ‌PERÇİN, TÜP ŞEKLİNDE 4X20 MM ALİMİNYUM | 10000 | AD | 4x20 mm ölçüsünde alüminyum perçin olacaktır.
39 | 5320270245698 | PERCİN, 4x12 | 1000 | AD | 4x12 mm ölçüsünde alüminyum perçin olacaktır.
40 | 5320270276972 | ‌PERÇİN, POP 5X25 | 10000 | AD | 5x25 mm ölçüsünde alüminyum perçin olacaktır.
41 | 5320999703518 | ‌PERÇİN SERT 12X5 MM | 3000 | AD | 5x12 mm ölçüsünde alüminyum perçin olacaktır.
42 | 5330270081868 | ‌SIVI CONTA (TÜP 80 GR.)* | 152 | AD | 80 gram tüp ambalajlarda sıvı conta olacaktır.
43 | 5330994000260 | ‌DÖŞ.ZIMBA TELİ 80X14 | 20 | PK | 80/14 tipinde döşeme zımba teli olacaktır.
44 | 5331270338368 | ‌ORİNG SETTİ (H) SERİSİ 404 PARÇA | 8 | AD | 404 parçadan oluşan H serisi oring seti olacaktır.
45 | 5345270117392 | ‌TAŞLAMA TAŞI, 180X8X22MM | 100 | AD | 180x8x22 mm ölçüsünde taşlama taşı olacaktır.
46 | 5345270117394 | ‌TAŞ KESME ,FLEKKS KÜÇÜK 115X2.5X22.23 | 500 | AD | 115X2.5X22.23 ölçüsünde kesme taşı
47 | 5345270162992 | ‌DİSK (FLAP) ZIMPARA, 22X115 MM, 60 KUM | 30 | AD | 22X115 mm ölçüsünde 60 kum flap disk zımpara olacaktır.
48 | 5345270194501 | ‌180X6X22 ALÜMİNYUM TAŞLAMA TAŞI | 30 | AD | 180X6X22 mm ölçüsünde alüminyum taşlama taşı olacaktır.
49 | 5970270054976 | ‌İZOLEBANT SİYAH 19MMX25M. | 1000 | AD | 19 mm x 25 metre siyah izole bant olacaktır.
50 | 5970270188946 | ‌BANT, TEFLON 12X12X0,75 MM BEYAZ | 750 | AD | 12 mm x 12 metre beyaz teflon bant olacaktır.
51 | 5970270193950 | ŞEFFAF MAKARON | 250 | MT | 4.8 mm ısı ile daralan şeffaf makaron olacaktır.
52 | 5975000742072 | ‌ŞERİT KELEPÇE CIRT 160X4,8 MM. | 3000 | AD | 4.8x 160 mm ölçüsünde cırt kelepçe olacaktır.
53 | 5975270145526 | ‌KELEPÇE PLASTİK (KABLO BAĞI) 2,5X100 MM. | 3000 | AD | 2,5X100 mm ölçüsünde plastik cırt kelepçe olacaktır.
54 | 5975270248094 | ‌KABLO BAĞI, PLASTİK, 4,8X300 MM | 1840 | AD | 4.8x300 mm ölçüsünde plastik cırt kelepçe olacaktır.
55 | 5975270257180 | ‌KELEPÇE, PLASTİK 8X400 MM. | 830 | AD | 8x400 mm ölçüsünde plastik cırt kelepçe olacaktır.
56 | 6145270223635 | ‌KABLO, ENSTİLASYON 1 MM. | 400 | MT | 1 mm2 kesitli enstelasyon kablosu olacaktır.
57 | 6145270258696 | ‌KABLO, ENSTİLASYON 1,5 MM | 500 | MT | 1.5 mm2 kesitli enstelasyon kablosu olacaktır.
58 | 6850270145111 | ‌ŞEFFAF SİLİKON, 310 ML | 150 | AD | 310 ml ambalajlarda şeffaf slikon olacaktır.
59 | 6850270417906 | ‌SPREY,YAĞ:PAS-KOROZYON ÖNLEYİCİ,WD-40 | 500 | AD | 400 ml ambalajda pas önleyici ve temizleyici sprey olacaktır.
60 | 7520270236794 | ‌UÇ, MAKET BIÇAĞI | 95 | AD | 0.05 mm kalınlığında,sağlam ve dayanıklı maket bıçağı yedek ucu olacaktır.
61 | 8030008387789 | ‌PAS SOKUCU WD-40 | 45 | AD | 400 ml ambalajda pas önleyici ve temizleyici sprey olacaktır.
62 | 8135270428237 | ‌KOLİ BANDI ŞEFFAF 50x100000 mm | 75 | AD | 50 mm x100 metre ölçüsünde şeffaf koli bandı olacaktır.
63 | 9505270611636 | ‌TEL,GAZALTI KAYN 0.8 | 30 | RU | 0.8 mm gaz altı kaynak teli olacaktır.
64 | 3439KK0008589 | ‌TEL LEHİM(450 GR'LİK | 2 | AD | 1.25 mm 450-500 gramlık tel lehim olacaktır.
65 | 5120KK0028570 | ‌UÇ,TORNAVİDA NO:3 | 40 | AD | No:3 yıldız tip tornavida ucu olacaktır.
66 | 5120KK0481576 | ‌BİTS UÇ PH2 75MM UZUN | 75 | AD | PH275 mm, uzun tip yıldız bits uç olacaktır.
67 | 5305KK0019483 | ‌AKILLI VİDA 3.9X19MM | 1000 | AD | 3.9x19 mm yıldız havşa başlı akıllı vida olacaktır.
68 | 5305KK0026573 | ‌VİDA,3,5X25 SUNTA | 1000 | AD | 3.5x25 mm ölçüsünde sunta vidası olacaktır.
69 | 5305KK0041399 | ‌AKILLI VİDA 3,5X25 MM | 1000 | AD | 3.5x25 mm ölçüsünde akıllı vida olacaktır.
70 | 5305KK0106607 | ‌VİDA 3,5X20 MM. SUNTA VİDASI | 1000 | AD | 3.5x20 mm ölçüsünde sunta vidası olacaktır.
71 | 5305KK0441877 | ‌AKILLI VİDA 3,5X30 MM. | 285 | AD | 3.5x30 mm ölçüsünde akıllı vida olacaktır.
72 | 5320KK0015436 | PERÇİN 4X12 | 3000 | AD | 4x12 mm ölçüsünde alüminyum perçin olacaktır.
73 | 5940KK0027467 | ‌UÇ,KABLO 50'LİK | 100 | AD | Numuneye uygun 50 lik kablo ucu olacaktır.
74 | 6850KK0025002 | SİYAH SİLİKON | 30 | AD | 280 ml'lik ambalajda siyah renkli slikon olacaktır.
75 | 9505KK0011746 | ‌3MM.GALVENEZLİ TEL | 60 | KG | 3 mm çapında galvanizli tel olacaktır.