## GRŞ
EK-3
16 KALEM SET VE AVADANLIK MALZEMESİ ALIMINA AİT TEKNİK BİLGİ PAKETİ
S. NO. | STOK NUMARASI | PARÇA NU.SI | MALZEMENİN İSMİ | TEKNİK BİLGİ PAKETİ | MİKTAR / BİRİM
1 | 3431KK0621128 |  | PVC SICAK HAVA KAYNAK MAKİNASİ | PVC, PE TENTE, ÇADIR, REKLAM PANOLARI - ARAÇ ÖRTÜLERİ VE HER TÜRLÜ BRANDANIN KAYNAĞI İÇİN OTOMATİK BİNDİRME KAYNAK MAKİNASI - YÜKSEK KAYNAK HIZI - ÇOK FONKSİYONLU DİJİTAL GÖSTERGE - BİNDİRME KAYNAKTAN KENAR KIVIRMA VE FİTİL KAYNAĞINA ÇOK KOLAY GEÇİŞ - HASSAS HAVA DEBİ AYARI - KAYNAK NOZULUNUN MALZEME ARASINA HIZLI VE KOLAY GİRİŞİ KÖMÜRSÜZ MOTOR OLACAKTIR. VOLTAJ V~230 - FREKANS HZ50 / 60 - GÜÇ W3450 - SICAKLIK AYARI 100 - 620 °C - BLOVER MOTOR TİPİ - BLOVER MOTOR DEVRİ RPM18000 - HIZ M/DK1.0 - 16.0. NET AĞIRLIĞI 15 KG. TS EN ISO TS ISO TS, İATF, ANSI, DIN STANDARTLARINDAN EN AZ BİRİNE SAHİP OLACAKTIR. GEREKLİ GÖRÜLDÜĞÜ TAKDİRDE ÜRÜN FONKSİYONA TABİ TUTULACAKTIR ŞARTLARI VE STANDARTLARI SAĞLAMAYAN ÜRÜNLER KABUL EDİLMEYECEKTİR. | 1 | adet
2 | 5130KK0618460 |  | ‌AKÜLÜ SOMUN SÖKME VE SIKMA TABANCASI 18V.3.0AH. | ÇİFT AKÜLÜ SOMUN SIKMA MAKİNESİ OLACAKTIR. AKÜ VOLTAJI:18V OLACAKTIR. AKÜ TİPİ Lİ-İON OLACAKTIR. AKÜ KAPASİTESİ 5.0 AH OLACAKTIR. MAKSİMUM TORK 280 NM OLACAKTIR. UÇ TUTUCU 1/2" İNCH OLACAKTIR. NET AĞIRLIK 1,5 KG OLACAKTIR. AKÜ/SARJ CİHAZI BL1850B/DC18RC OLACAKTIR. YEDEK AKÜLERİ, HIZLI SARJ CİHAZI, ORJİNAL KUTUSUNDA STANDART EKİPMANLARIYLA BİRLİKTE TESLİM EDİLECEKTİR. | 3 | adet
3 | 3990KK0616681 |  | ‌2 TON 3 METRE GÖZLÜ POLYESTER SAPAN | YÜKLERİN İNDİRİLMESİ VE KALDIRILMASI İÇİN KULLANILACAKTIR. KALDIRMA KAPASİTESİ 2 TON OLACAKTIR. UZUNLUĞU 3 METRE OLACAKTIR. POLYESTER MALZEME OLACAKTIR. TS EN 1492 STANDARLARINA UYGUN OLACAKTIR. | 2 | adet
4 | 4940KK0663263 |  | ‌BOYA TABANCASI, SATA MİNİJET 3 HVLP 0,8 MM | BOYA TABANCASI ÜSTTEN DEPOLU OLACAKTIR. HAVA TÜKETİMİ 120 NL/DAK OLACAKTIR. MAKSİMUM GİRİŞ HAVA BASINCI 10 BAR OLACAKTIR. MEME TEKNOLOJİSİ HVLP OLACAKTIR. NOZUL SETİ PASLANMAZ ÇELİKTEN İMAL EDİLMİŞ OLACAKTIR. METAL SAPLI OLACAKTIR. HAVA GİRİŞİ 1/4'' NPS OLACAKTIR. 0,8 MM MEME UCUNA SAHİP OLACAKTIR.TS EN ISO STANDARDINDA EN AZ BİRİNE SAHİP OLACAKTIR. ÜRÜN ÜZERİNDE SAHİP OLUNAN BELGEYE DAİR AMBLEM OLACAK. YOKSA YÜKLENİCİ TARAFINDAN BELGE, TARAFIMIZA İBRAZ EDİLECEKTİR. | 2 | adet
5 | 4940KK0741316 |  | ‌KUMLAMA MAKİNASI, DÖNER TABLALI, ÇKM-500 | LAHİKA-1'DEDİR. | 1 | adet
6 | 5130KK0210783 |  | ‌BİJON SÖKME SIKMA MAKİNASI 0,75 KW,380 VOLT | 0,75 KW,380 VOLT, 3 FAZ,50 HZ, UZUNLUK:800 MM,GENİŞLİK:220 MM,YÜKSEKLİK:470 MM, 2 TEKERLEKLİ EL ARABASI GİBİ TAŞIMA KOLLU OLACAK. MAKSİMUM TORKU 950Nm, TOPLAM AĞIRLIĞI 59-69 KG SOKET ÖLÇÜSÜ 1" OLACAK. DÖNME HIZI 1400 RPM OLACAK. SOKETİN YÜKSEKLİĞİ AYARLANABİLİR BİR MEKANİZMASI OLACAK. BİJON CİVATA VE SOMUNLARI DARBELİ SÖKEBİLMESİ İÇİN DEBRİYAJ KOLU DÜZENEĞİ ELDEN KUMANDALI OLACAK. FONKSİYON TESTİNE TABİ TUTULACAK, TESTİ GEÇEMEYEN ÜRÜN GERİ İADE EDİLECEKTİR. | 3 | adet
7 | 5130KK0654324 |  | ‌18V KABLOSUZ DARBELİ SOMUN SIKMA SÖKME TABANCASI | ÇİFT AKÜLÜ SOMUN SIKMA MAKİNESİ OLACAKTIR. AKÜ VOLTAJI:18V OLACAKTIR. AKÜ TİPİ Lİ-İON OLACAKTIR. AKÜ KAPASİTESİ 5.0 AH OLACAKTIR. MAKSİMUM TORK 280 NM OLACAKTIR. UÇ TUTUCU 1/2" İNCH OLACAKTIR. NET AĞIRLIK 1,5 KG OLACAKTIR. AKÜ/SARJ CİHAZI BL1850B/DC18RC OLACAKTIR. YEDEK AKÜLERİ, HIZLI SARJ CİHAZI, ORJİNAL KUTUSUNDA STANDART EKİPMANLARIYLA BİRLİKTE TESLİM EDİLECEKTİR. | 5 | adet
8 | 3455KK0132347 | 11151MU 0190 | ‌UÇ, ELMAS SAĞ YÖNÜ KNUX 160405 R11 TT3500=KNUX 3331 R11 TT3500 | TAKIM TEZGAHINDA TORNA, FREZELEME İŞLEMLERİ İÇİN KULLANILACAKTIR. PARALELKENAR ŞEKLİNDE, GENİŞLİK 9-10MM ARASINDA, UZUNLUK 19-20 MM ARASINDA,SAĞ KESME YÖNLÜ OLACAKTIR. TS EN ISO TS ISO TS, İATF STANDARTLARINDAN EN AZ BİRİNE SAHİP OLACAKTIR. | 215 | adet
9 | 3455KK0384834 |  | ‌KARBÜR PARMAK FREZE 14 MM (EXW1826A14) | PARMAK FREZE, DÖRT AĞIZLI KARBÜR MALZEMEDEN İMAL EDİLMİŞ GENEL KULLANIMA UYGUN OLACAKTIR. TOPLAM UZUNLUĞU 92-97 MM ARASINDA, KESME UZUNLUĞU 24-26 MM ARASINDA, ÇAPI 14 MM, SİLİNDİRİK SAPA SAHİP SAĞ EL KESME YÖNÜNE SAHİP OLACAKTIR.TS EN ISO TS ISO TS, İATF, ANSI, DIN STANDARTLARINDAN EN AZ BİRİNE SAHİP OLACAKTIR. GEREKLİ GÖRÜLDÜĞÜ TAKDİRDE ÜRÜN FONKSİYONA TABİ TUTULACAKTIR ŞARTLARI VE STANDARTLARI SAĞLAMAYAN ÜRÜNLER KABUL EDİLMEYECEKTİR. | 11 | adet
10 | 3455KK0066766 |  | ‌KARBÜR PARMAK FREZE 20 MM. | PARMAK FREZE, DÖRT AĞIZLI KARBÜR MALZEMEDEN İMAL EDİLMİŞ GENEL KULLANIMA UYGUN OLACAKTIR. TOPLAM UZUNLUĞU 98-108 MM ARASINDA, KESME UZUNLUĞU 38-52 MM ARASINDA, ÇAPI 20 MM, SİLİNDİRİK SAPA SAHİP SAĞ EL KESME YÖNÜNE SAHİP OLACAKTIR.TS EN ISO TS ISO TS, İATF, ANSI, DIN STANDARTLARINDAN EN AZ BİRİNE SAHİP OLACAKTIR. GEREKLİ GÖRÜLDÜĞÜ TAKDİRDE ÜRÜN FONKSİYONA TABİ TUTULACAKTIR ŞARTLARI VE STANDARTLARI SAĞLAMAYAN ÜRÜNLER KABUL EDİLMEYECEKTİR. | 11 | adet
11 | 3455KK0384845 |  | ‌KARBÜR PARMAK FREZE 16 MM (EXW1826A16) | PARMAK FREZE, DÖRT AĞIZLI KARBÜR MALZEMEDEN İMAL EDİLMİŞ GENEL KULLANIMA UYGUN OLACAKTIR. TOPLAM UZUNLUĞU 100-120 MM ARASINDA, KESME UZUNLUĞU 30-34 MM ARASINDA, ÇAPI 16 MM, SİLİNDİRİK SAPA SAHİP SAĞ EL KESME YÖNÜNE SAHİP OLACAKTIR. TS EN ISO TS ISO TS, İATF, ANSI, DIN STANDARTLARINDAN EN AZ BİRİNE SAHİP OLACAKTIR. GEREKLİ GÖRÜLDÜĞÜ TAKDİRDE ÜRÜN FONKSİYONA TABİ TUTULACAKTIR ŞARTLARI VE STANDARTLARI SAĞLAMAYAN ÜRÜNLER KABUL EDİLMEYECEKTİR. | 11 | adet
12 | 3455KK0384877 |  | ‌KARBÜR PARMAK FREZE 18 MM (EXW1826A18) | PARMAK FREZE, DÖRT AĞIZLI KARBÜR MALZEMEDEN İMAL EDİLMİŞ GENEL KULLANIMA UYGUN OLACAKTIR. TOPLAM UZUNLUĞU 100-120 MM ARASINDA, KESME UZUNLUĞU 30-34 MM ARASINDA, ÇAPI 18 MM, SİLİNDİRİK SAPA SAHİP SAĞ EL KESME YÖNÜNE SAHİP OLACAKTIR. TS EN ISO TS ISO TS, İATF, ANSI, DIN STANDARTLARINDAN EN AZ BİRİNE SAHİP OLACAKTIR. GEREKLİ GÖRÜLDÜĞÜ TAKDİRDE ÜRÜN FONKSİYONA TABİ TUTULACAKTIR ŞARTLARI VE STANDARTLARI SAĞLAMAYAN ÜRÜNLER KABUL EDİLMEYECEKTİR. | 11 | adet
13 | 1034KK0416307 |  | EL TRANSPALETİ | MALZEMELERİN TAŞINMASI İÇİN KULLANILACAKTIR. KALDIRMA KAPASİTESİ 2500 KG OLACAKTIR. MİNİMUM ÇATAL YÜKSEKLİĞİ 85 MM OLACAKTIR. MAKSİMUM ÇATAL YÜKSEKLİĞİ 200 MM OLACAKTIR. YÖN TEKERLEĞİ 200X50 MM OLACAKTIR. YÜK TEKERLEĞİ 80X70 MM OLACAKTIR. ÇATAL ÖLÇÜSÜ 160X50 MM OLACAKTIR. ÇATAL GENİŞLİĞİ 540 MM OLACAKTIR. ÇATAL BOYU 1150 MM OLACAKTIR. | 5 | adet
14 | 3990KK0522141 |  | TRANSPALET, KALDIRMA 2,5 TON | MALZEMELERİN TAŞINMASI İÇİN KULLANILACAKTIR. KALDIRMA KAPASİTESİ 2500 KG OLACAKTIR. MİNİMUM ÇATAL YÜKSEKLİĞİ 85 MM OLACAKTIR. MAKSİMUM ÇATAL YÜKSEKLİĞİ 200 MM OLACAKTIR. YÖN TEKERLEĞİ 200X50 MM OLACAKTIR. YÜK TEKERLEĞİ 80X70 MM OLACAKTIR. ÇATAL ÖLÇÜSÜ 160X50 MM OLACAKTIR. ÇATAL GENİŞLİĞİ 540 MM OLACAKTIR. ÇATAL BOYU 1150 MM OLACAKTIR. | 4 | adet
15 | 3930KK0629926 | - | ELEKTRİKLİ İSTİFLEME MAKİNASI, STAXX ES15S-Eİ-3000 | 1. TAM AKÜLÜ İSTİF MAKİNESİ;YAYA KUMANDALI, SON YÜKSEKLİKTE KORUMA SİVİÇİ, GERİ GİDİŞ ÇARPIŞMA SİVİÇİ, DAR ALANDA KOLAY MANEVRA KABİLİYETİ, CURTİS KONTROL SİSTEMİ, YAVAŞ HAREKET MODU VE ELEKTROMANYETİK FREN SİSTEMİNE SAHİP OLACAKTIR. YÜK TAŞIMA VE İSTİFLEME AMACIYLA KULLANILACAKTIR. 2. 2,2±0,1 KW KALDIRMA MOTORU VE YÜRÜYÜŞ MOTORU MİNİMUM 0,75 KW OLACAKTIR. BATARYA VOLTAJI/NOMİNAL KAPASİTE 24/100 V/Ah OLACAKTIR. 1500±100 KG KALDIRMA KAPASİTESİ, 3,5±0,4 MT KALDIRMA YÜKSEKLİĞİ, MAXİMUM YÜKSEKİKTEKİ KALDIRMA KAPASİTESİ 800 KG OLACAKTIR. MAKİNA AĞIRLIĞI 520±40 KG OLMALIDIR. ÇATAL UZUNLUĞU 1150±100MM, ÇATAL GENİŞLİĞİ 570±30MM OLACAKTIR. 3. MAKİNANIN YANINDA ŞARJ EDEBİLMEK AMACIYLA ŞARJ APARTLARI OLMALIDIR. MAKİNE ÇALIŞIR HALDE TESLİM EDİLECEKTİR.MAKİNA KALİTE VE GÜVENLİK STANDARTLARINA UYGUN OLACAKTIR. | 4 | adet
16 | 5120KK0747026 |  | ÇEKTİRME, MEKANİK KOLLU 3 TON | ÇEKİCİ,KASTANYOLA MANİVELA, ZİNCİR TİPİ : 3 METRE ZİNCİRLİ EMNİYETLİ ÇİFT KANCALI, 3 TON KAPASİTELİ VE KOLLU ÇEKTİRMEDİR. BÜYÜK KÜTLELİ PARÇALARIN ÇEKİLMESİ İŞLERİNDE KULLANILIR.) TSE , DIN VEYA ISO STANDARTLARINDAN BİRİ OLACAKTIR. | 1 | adet
/////////////////////////////////////////////////////////////////// TOPLAM 16 KALEM 16 KISIMDIR /////////////////////////////////////////////////////////////////////////
Semih TEKAY
De.Me.
Mühendis
Semih SAKACI
Bkm.Asb.Kd.Üçvş.
Yrd.Atl.İkm.Ks.A.
O L U R
......./......./2023
Mutlu ERDOĞAN
Bakım Albay
Fabrika Müdürü
Osman ERKAN YILMAZ
Bkm.Asb.Kd.Bçvş.
Tek.Müd.İd.İşl.Asb.
Aycan Bora YILDIRIM
Bkm.Yb.
Teknik Müdür
O L U R
......./......./2023
Mutlu ERDOĞAN
Bakım Albay
Fabrika Müdürü
Semih TEKAY
De.Me.
Mühendis