## tek .md.
TEKNİK BİLGİ PAKETİ
S. NO. | STOK NUMARASI | PARÇA NU.SI | MALZEMENİN İSMİ | EVSAF | MİKTAR / BİRİM
1 | 5999270515340 |  | ‌FOTOSEL KORUMA SENSÖRÜ | 24V OLACAKTIR. BİR AÇIK BİR KAPALI KONTAĞI OLACAKTIR. ALGILAMA MESAFESİ EN AZ 10 M OLACAKTIR. | 2 | AD
2 | 3810KK0140595 | E2B-M18KN16-WP-B2 | ‌YAKLAŞIM SENSÖRÜ | SENSÖR ÇAPI 16 MM OLACAKTIR. 2M KABLOLU OLACAKTIR. PARÇA NUMARASINDAKİ ÖZELLİĞİ KARŞILAMALIDIR. | 4 | AD
3 | 4240KK0591108 |  | HİDROLİK ÜNİTE | HİDROLİK ÜNİTE (ELEKTRİK MOTORU 2,2 KW 2800 DEV/DAK . HİDROLİK POMPA 250 BAR İLETİM HACMİ 2,5-3 CM3/DEV., 250 BAR MANOMETRE, 1/4 500 BAR VANA, MODÜLER PİLOT CHECK VALF (İKİZ KİLİT VALF). 24 VOLT 4/3 YÖN KONTROL VALFİ, MONTAJ YAĞ TANKINA MONTELİ OLACAK ŞEKİLDE VE HORTUM ÇIKIŞLARI M18X1,5 OLACAKTIR. | 2 | AD
4 | 3040KK0591110 |  | ‌SİLİNDİRKOMPLESİ(PİSTON),DOĞRUSALHAREKETSAĞLAYAN, SİLİNDİR, PİSTON ÇİFT ETKİLİ | SİLİNDİR KOMPLESİ (PİSTON) ÇİFT ETKİLİ ÇAP 63MM KAPALI UZUNLUK 560MM OLACAKTIR. | 4 | AD
5 | 6110KK0398472 |  | ‌UZAKTAN KUMANDA BARİYER | UZAKTAN KUMANDA OLARAK ÇALIŞACAKTIR. ÇİFT RÖLE ÇIKIŞLI OLACAKTIR. 24V DC İLE ÇALIŞACAKTIR. ALICISI VERİCİSİ İÇİNDE OLACAKTIR. | 2 | AD
6 | 4910KK0630286 |  | ‌EKRANLI ELEKTRONİK BASINÇ SENSÖRÜ |  | 2 | AD | İPTAL
7 | 5930KK0330949 |  | ‌START BUTONU 10A. | TEK.H.:02-74 A | 40 | AD
8 | 5940KK0664305 |  | ‌2,5MM.YAY BASKILI RAY KLEMENSİ | TEK.H.:02-74 A | 200 | AD
9 | 5963KK0642670 | TM221C16R | ‌24V DC RÖLE ÇIKIŞLI CPU PLC DELTA | EN AZ 7 GİRİŞ, 7 ÇIKIŞ OLACAKTIR. RÖLE ÇIKIŞLI OLACAKTIR. PROGRAMLAMA KABLOSU BERABERİNDE VERİLECEKTİR. PARÇA NUMARASINDAKİ ÖZELLİĞİ KARŞILAMALIDIR. | 2 | AD
10 | 5975KK0015177 |  | ‌BUTON KUTUSU 4'LÜ | TEK.H.:02-74 A | 4 | AD
11 | 5975KK0647907 |  | ‌PLASTİK PANO 500X700X170 MM. | 400X600X200 MM OLACAKTIR. | 2 | AD
12 | 6110KK0122047 | LC1D12BD | ‌KONTAKTÖR 3TF4211 | BOBİN 24V DC OLACAKTIR. EN AZ 12A OLACAKTIR. PARÇA NUMARASINDAKİ ÖZELLİĞİ KARŞILAMALIDIR. | 2 | AD
13 | 5850270626126 |  | ‌LAMBA, TRAFİK LEDLİ (KIRMIZI YEŞİL) | 100MM LED'Lİ İKİLİ SİNYAL OLACAKTIR. 24V OLACAKTIR. YEŞİL VE KIRMIZI RENK OLACAKTIR. | 2 | AD
14 | 5940270504231 |  | ‌DURDURUCU, RAY KLEMENS | TEK.H.:02-74 A | 10 | AD
15 | 9999KK0458087 |  | ‌RAY KLEMENSİ STANDART YAY BASKILI KLEMENS YBK 4 LU | TEK.H.:02-74 A | 20 | AD
16 | 5925270148421 |  | ‌SİGORTA,OTOMATİK. 1x6 A | TEK.H.:02-74 A | 6 | AD
17 | 5925270249108 |  | ‌SİGORTA,OTOMATİK. 3X25 A.380 V | TEK.H.:02-74 A | 2 | AD
18 | 5945151476334 | RXM4AB1BD | ‌RÖLE 24VDC 4NO-4NC | 24V DC OLACAKTIR. PARÇA NUMARASINDAKİ ÖZELLİĞİ KARŞILAMALIDIR. | 6 | AD | ADET 20 DEN 6 YA DÜŞECEK
19 | 5945270073380 | LRE10 | ‌RÖLE TERMİK 3 KUTUPLU 4-6,3 AMPER | DİFERANSİYEL TERMİK AŞIRI YÜK RÖLESİ OLACAKTIR. PARÇA NUMARASINDAKİ ÖZELLİĞİ KARŞILAMALIDIR. | 2 | AD
20 | 5950270282955 |  | TRAFO,GÜÇ 24 V | 24V DC OLACAKTIR. EN AZ 5A RAY TİPİ TRAFO OLACAKTIR. PARÇA NUMARASINDAKİ ÖZELLİĞİ KARŞILAMALIDIR. | 2 | AD
21 | 3110151776513 |  | ‌AKIŞ BÖLÜCÜ VALF,3/8'' | TEK.H.:02-74 A | 2 | AD
22 | 4720270130344 |  | ‌HORTUM, 350 BAR 5/16" | TEK.H.:02-74 A | 100 | MT
23 | 4720KK0016465 |  | ‌HORTUM, KETEN 3/4" |  | 9 | MT | İPTAL KİMİN ,STEDİĞİNİ BULAMADIM
24 | 4720KK0367680 |  | ‌HORTUM, PVC SPRAL 18 MM | TEK.H.:02-74 A | 100 | MT
25 | 6145KK0388451 |  | ‌KABLO 16 MM KLASYSRY-JZ16X0,75 | 16X0,75 MM YSLY-JZ KABLOSU OLACAKTIR. ELEKTRONİK KONTROL SİSTEMLERİ, ISITMA VE HAVALANDIRMA SİSTEMLERİ İÇİN KULLANILACAKTIR. ESNEK YAPIYA SAHİP OLACAKTIR. 1. SINIF BAKIR VE TELLERDEN OLUŞMALIDIR. TS EN ISO TS ISO TS, DIN, İATF STANDARTLARINDAN EN AZ BİRİNE SAHİP OLMALIDIR. ÜRÜN ÜZERİNDE SAHİP OLUNAN BELGEYE DAİR AMBLEM OLMALIDIR. YOKSA YÜKLENİCİ FİRMA TARAFINDAN BELGE TARAFIMIZA İBRAZ EDİLECEKTİR. MALZEMEDE YIRTIK EK VE DEFORME OLMAMALIDIR. | 60 | MT
26 | 6145KK0595798 |  | ‌KABLO,4X1 TTR PVC İZOLELİ | KABLO; 4X1 MM TTR ÇOK TELLİ TAM BAKIR KABLO OLACAKTIR. 1. SINIF VE BAKIR TELLERDEN OLUŞMALIDIR. TS EN ISO TS ISO TS, DIN, İATF STANDARTLARINDAN EN AZ BİRİNE SAHİP OLMALIDIR. ÜRÜN ÜZERİNDE SAHİP OLUNAN BELGEYE DAİR AMBLEM OLMALIDIR. YOKSA YÜKLENİCİ FİRMA TARAFINDAN BELGE TARAFIMIZA İBRAZ EDİLECEKTİR. MALZEMEDE YIRTIK EK VE DEFORME OLMAMALIDIR. | 200 | MT
27 | 6145KK0019651 |  | ‌4X2,5MM.TTR.KABLO | KABLO; 4X2,5 MM TTR ÇOK TELLİ TAM BAKIR KABLO OLACAKTIR. 1. SINIF VE BAKIR TELLERDEN OLUŞMALIDIR. TS EN ISO TS ISO TS, DIN, İATF STANDARTLARINDAN EN AZ BİRİNE SAHİP OLMALIDIR. ÜRÜN ÜZERİNDE SAHİP OLUNAN BELGEYE DAİR AMBLEM OLMALIDIR. YOKSA YÜKLENİCİ FİRMA TARAFINDAN BELGE TARAFIMIZA İBRAZ EDİLECEKTİR. MALZEMEDE YIRTIK EK VE DEFORME OLMAMALIDIR. | 200 | MT
28 | 6145KK0192766 |  | ‌TTR KABLO 1x0,75 | KABLO; 1X0,75 MM TTR ÇOK TELLİ TAM BAKIR KABLO OLACAKTIR. 1. SINIF VE BAKIR TELLERDEN OLUŞMALIDIR. TS EN ISO TS ISO TS, DIN, İATF STANDARTLARINDAN EN AZ BİRİNE SAHİP OLMALIDIR. ÜRÜN ÜZERİNDE SAHİP OLUNAN BELGEYE DAİR AMBLEM OLMALIDIR. YOKSA YÜKLENİCİ FİRMA TARAFINDAN BELGE TARAFIMIZA İBRAZ EDİLECEKTİR. MALZEMEDE YIRTIK EK VE DEFORME OLMAMALIDIR. | 200 | MT
29 | 6145270189503 |  | ‌KABLO TTR 2x1,5MM | KABLO; 2X1,5 MM TTR ÇOK TELLİ TAM BAKIR KABLO OLACAKTIR. 1. SINIF VE BAKIR TELLERDEN OLUŞMALIDIR. TS EN ISO TS ISO TS, İATF STANDARTLARINDAN EN AZ BİRİNE SAHİP OLMALIDIR. ÜRÜN ÜZERİNDE SAHİP OLUNAN BELGEYE DAİR AMBLEM OLMALIDIR. YOKSA YÜKLENİCİ FİRMA TARAFINDAN BELGE TARAFIMIZA İBRAZ EDİLECEKTİR. MALZEMEDE YIRTIK EK VE DEFORME OLMAMALIDIR. | 100 | MT | İPTAL
30 | 6145270598425 |  | ‌1x1,5 TTR KABLO | KABLO; 1X1,5 MM TTR ÇOK TELLİ TAM BAKIR KABLO OLACAKTIR. 1. SINIF VE BAKIR TELLERDEN OLUŞMALIDIR. TS EN ISO TS ISO TS, İATF STANDARTLARINDAN EN AZ BİRİNE SAHİP OLMALIDIR. ÜRÜN ÜZERİNDE SAHİP OLUNAN BELGEYE DAİR AMBLEM OLMALIDIR. YOKSA YÜKLENİCİ FİRMA TARAFINDAN BELGE TARAFIMIZA İBRAZ EDİLECEKTİR. MALZEMEDE YIRTIK EK VE DEFORME OLMAMALIDIR. | 200 | MT
31 | 6145KK0354459 |  | ‌TTR KABLO 1X16 MM | KABLO; 1X16 MM TTR ÇOK TELLİ TAM BAKIR KABLO OLACAKTIR. 1. SINIF VE BAKIR TELLERDEN OLUŞMALIDIR. TS EN ISO TS ISO TS, DIN, İATF STANDARTLARINDAN EN AZ BİRİNE SAHİP OLMALIDIR. ÜRÜN ÜZERİNDE SAHİP OLUNAN BELGEYE DAİR AMBLEM OLMALIDIR. YOKSA YÜKLENİCİ FİRMA TARAFINDAN BELGE TARAFIMIZA İBRAZ EDİLECEKTİR. MALZEMEDE YIRTIK EK VE DEFORME OLMAMALIDIR. | 100 | MT | İPTAL
32 | 5940270144799 |  | ‌KABLO YÜKSÜĞÜ İZOLELI 1,5 MM. | 1.5 MM KABLO KESİTİNE UYGUN OLACAKTIR TS EN ISO TS ISO TS, DIN, İATF STANDARTLARINDAN EN AZ BİRİNE SAHİP OLMALIDIR. ÜRÜN ÜZERİNDE SAHİP OLUNAN BELGEYE DAİR AMBLEM OLMALIDIR. YOKSA YÜKLENİCİ FİRMA TARAFINDAN BELGE TARAFIMIZA İBRAZ EDİLECEKTİR. MALZEMEDE YIRTIK EK VE DEFORME OLMAMALIDIR. | 1300 | AD
33 | 5940001434775 |  | KABLO BASLIGI |  | 70 | AD | İPTAL
34 | 5940270075361 |  | ‌KABLO PABUCU 4MM. | 4 MM KABLO KESİTİNE UYGUN KABLO PABUCU OLACAKTIR. TS EN ISO TS ISO TS, İATF STANDARTLARINDAN EN AZ BİRİNE SAHİP OLMALIDIR. ÜRÜN ÜZERİNDE SAHİP OLUNAN BELGEYE DAİR AMBLEM OLMALIDIR. YOKSA YÜKLENİCİ FİRMA TARAFINDAN BELGE TARAFIMIZA İBRAZ EDİLECEKTİR. MALZEMEDE YIRTIK EK VE DEFORME OLMAMALIDIR. | 290 | AD
35 | 5940270094409 |  | ‌KABLO UCU (YÜKSÜĞÜ) 2,5 LUK | DELİK ÇAPI: 2.5 MM, KABLO KESİTİ: 1.5-2.5 MM2, KABLO UCUNA TAKILARAK GEREKLİ BAĞLANTIYI SAĞLAR. İZOLELİ KABLO UCU(YÜKSÜĞÜ) OLACAKTIR.TS EN ISO TS ISO TS, İATF STANDARTLARINDAN EN AZ BİRİNE SAHİP OLMALIDIR. ÜRÜN ÜZERİNDE SAHİP OLUNAN BELGEYE DAİR AMBLEM OLMALIDIR. YOKSA YÜKLENİCİ FİRMA TARAFINDAN BELGE TARAFIMIZA İBRAZ EDİLECEKTİR. MALZEMEDE YIRTIK EK VE DEFORME OLMAMALIDIR. | 1800 | AD
36 | 5940270188797 |  | UÇ KABLO 6 NO | 6 NUMARALI KABLO UCU OLACAKTIR. MONTAJ DELİĞİ ÇAPI 6,5 MM OLACAKTIR. MALZEME KALINLIĞI 0,65-0,7 MM ARASINDA OLACAKTIR. TOPLAM UZUNLUĞU 26,75-27 MM ARASINDA OLACAKTIR. TS EN ISO TS ISO TS, DIN, İATF STANDARTLARINDAN EN AZ BİRİNE SAHİP OLMALIDIR. ÜRÜN ÜZERİNDE SAHİP OLUNAN BELGEYE DAİR AMBLEM OLMALIDIR. YOKSA YÜKLENİCİ FİRMA TARAFINDAN BELGE TARAFIMIZA İBRAZ EDİLECEKTİR. MALZEMEDE YIRTIK EK VE DEFORME OLMAMALIDIR. | 75 | AD
37 | 5940270192213 |  | FİŞ YASSI DİŞİ | 6,3 MM İZOLESİZ SARI DİŞİ FİŞ KABLO UCU OLACAKTIR. BAKIR ALAŞIMLI OLACAKTIR. TS EN ISO TS ISO TS, DIN, İATF STANDARTLARINDAN EN AZ BİRİNE SAHİP OLMALIDIR. ÜRÜN ÜZERİNDE SAHİP OLUNAN BELGEYE DAİR AMBLEM OLMALIDIR. YOKSA YÜKLENİCİ FİRMA TARAFINDAN BELGE TARAFIMIZA İBRAZ EDİLECEKTİR. MALZEMEDE YIRTIK EK VE DEFORME OLMAMALIDIR. | 45 | AD
38 | 5940270240888 |  | KABLO UCU 4 MM | 4 MM YUVARLAK KABLO UCU OLACAKTIR. BAKIR ALAŞIMLI OLACAKTIR. İZOLESİZ OLACAKTIR. TS EN ISO TS ISO TS, DIN, İATF STANDARTLARINDAN EN AZ BİRİNE SAHİP OLMALIDIR. ÜRÜN ÜZERİNDE SAHİP OLUNAN BELGEYE DAİR AMBLEM OLMALIDIR. YOKSA YÜKLENİCİ FİRMA TARAFINDAN BELGE TARAFIMIZA İBRAZ EDİLECEKTİR. MALZEMEDE YIRTIK EK VE DEFORME OLMAMALIDIR. | 144 | AD
39 | 5940270394592 |  | ‌KABLO PABUCU DİŞİ. FİŞ. FİŞ AĞIZ GENİŞLİĞİ İÇTEN İÇE 5,35MM. | 6,3 MM İZOLESİZ SARI DİŞİ FİŞ KABLO UCU OLACAKTIR. BAKIR ALAŞIMLI OLACAKTIR. TS EN ISO TS ISO TS, DIN, İATF STANDARTLARINDAN EN AZ BİRİNE SAHİP OLMALIDIR. ÜRÜN ÜZERİNDE SAHİP OLUNAN BELGEYE DAİR AMBLEM OLMALIDIR. YOKSA YÜKLENİCİ FİRMA TARAFINDAN BELGE TARAFIMIZA İBRAZ EDİLECEKTİR. MALZEMEDE YIRTIK EK VE DEFORME OLMAMALIDIR. | 1542 | AD
40 | 5940270598427 |  | ‌İZOLELİ TİP KABLO YÜKSÜĞÜ 4MM² | 4 MM² İZOLELİ KABLO YÜKSÜĞÜ OLACAKTIR. BAKIR ALAŞIMLI OLACAKTIR. TS EN ISO TS ISO TS, DIN, İATF STANDARTLARINDAN EN AZ BİRİNE SAHİP OLMALIDIR. ÜRÜN ÜZERİNDE SAHİP OLUNAN BELGEYE DAİR AMBLEM OLMALIDIR. YOKSA YÜKLENİCİ FİRMA TARAFINDAN BELGE TARAFIMIZA İBRAZ EDİLECEKTİR. MALZEMEDE YIRTIK EK VE DEFORME OLMAMALIDIR. | 1000 | AD
41 | 5975270248094 |  | ‌KABLO BAĞI, PLASTİK, 4,8X300 MM | PLASTİK CIRT KELEPÇE OLACAKTIR. UZUNLUĞU 30-35 CM ARASINDA OLACAKTIR. OLACAKTIR. ENİ 4,8 MM OLACAKTIR. | 1500 | AD | 29 U 1500 YAPTIM
42 | 5975270394552 |  | ‌ÇOK ÇIKIŞLI KABLO KANALI (2000X25X25 MM) | TEK.H.:02-74 A | 6 | AD
43 | 5975121545950 |  | ‌KABLO KELEPÇESİ,PLASTİK KELEPÇE | PLASTİK CIRT KELEPÇE OLACAKTIR. UZUNLUĞU 20-25 CM ARASINDA OLACAKTIR. OLACAKTIR. ENİ 3,6 MM OLACAKTIR. | 5000 | AD | 4500 DÜ 5000 YAPTIM
44 | 5975121747123 |  | ‌KELEPÇE PLASTİK ,4,6X280mm | PLASTİK CIRT KELEPÇE OLACAKTIR. UZUNLUĞU 25-30 CM ARASINDA OLACAKTIR. OLACAKTIR. ENİ 4,8 MM OLACAKTIR. | 4000 | AD | 4740 ı 4000 yaptım
45 | 5975270578646 |  | ‌KELEPÇE PLASTİK (KABLO BAĞI) 1X2,5X135 MM. |  | 25 | AD | İPTAL
46 | 5975123349195 |  | ‌KELEPÇE;PLASTİK | PLASTİK CIRT KELEPÇE OLACAKTIR. UZUNLUĞU 50-60 CM ARASINDA OLACAKTIR. OLACAKTIR. ENİ EN AZ 8 MM OLACAKTIR. | 400 | AD | 225 İ 400 YAPTIM
47 | 5975270163741 |  | ‌KELEPÇE PLASTİK (KABLO BAĞI) 2X60 MM. |  | 88 | AD | İPTAL
48 | 5975270178423 |  | ‌KELEPÇE ,PLASTİK CIRT 7,6X300 MM. |  | 1255 | AD | İPTAL
49 | 5975KK0480019 |  | ‌100X100 L DİRSEK | TEK.H.:02-74 A | 10 | AD
50 | 5975KK0480042 |  | ‌T DİRSEK 100X100 MM | TEK.H.:02-74 A | 2 | AD
51 | 4710KK0074857 |  | BORU, PLASTİK | TEK.H.:02-74 A | 10 | AD
52 | 4710KK0140919 |  | ‌KANGAL BORU 50 LİK | TEK.H.:02-74 A | 100 | MT
53 | 4730KK0591066 |  | ‌NİPEL, NİPEL 3/8" - M18X1,5 MM | TEK.H.:02-74 A | 20 | AD
54 | 4730KK0591104 |  | ‌RAKOR, HORTUM 90 DERECE M18X1,5 DİŞ | TEK.H.:02-74 A | 50 | AD
55 | 4730KK0591105 |  | ‌ADAPTÖR/RAKOR,DÜZ,HORTUMUÇLUVEBORUBAĞLANTILI, RAKOR , M18X1,5 MM - 5/16 HORTUM GİRİŞLİ | TEK.H.:02-74 A | 50 | AD
56 | 4730KK0591106 |  | ‌TBAĞLANTI,HORTUMVEGÖVDEARASIBAĞLANTI, RAKOR T, M18X1,5 | TEK.H.:02-74 A | 4 | AD
57 | 2530KK0392200 |  | ‌SARHOŞ FRENLİ TEKER 150X45 MM | DİZAYN TİPİ SARHOŞ FRENLİ TEKER OLMALIDIR. TEKERLEK, DOLMA KAUÇUK LASTİKLİ OLACAKTIR. SARHOŞ FRENLİ TEKER 150X45 MM OLACAKTIR. TEKERLEK MİL ÇAPI 12MM, TOPLAM YÜKSEKLİK:190 MM OLACAKTIR. | 9 | AD
58 | 3920270193886 |  | ‌TEKER: DÖNER 150-45 | YÜK TAŞIMA İŞLERİNDE KULLANIMA UYGUN, SABİT TEKER VE DOLMA KAUÇUK LASTİKLİ OLACAKTIR.TEKERLEK ÇAPI 150±5 MM, TEKER GENİŞLİĞİ 45±2 MM OLACAKTIR. 150 KG'A KADAR TAŞIMA KAPASİTESİ OLACAKTIR. MALZEMEDE HERHANGİ BİR ÇATLAK, PATLAK VE DEFORME OLMAMALIDIR. TS EN ISO STANDARDINDA EN AZ BİRİNE SAHİP OLACAKTIR. | 11 | AD
59 | 5340270072211 |  | TEKERLEK DONERLI 100 MM -JEN.İÇİN- | KENDİNDEN DÖNERLİ TEKERLEK ÇAPI: 100 MM, TEKERLEK GENİŞLİĞİ: 35 MM OLACAKTIR. DARBELERE KARŞI DAYANIKLI VE KENDİNDEN BURÇLU OLACAKTIR. | 1 | AD
60 | 8010KK0004740 |  | ‌BOYA,AKRİLİK SİYAH | 2K AKRİLİK ESASLI OTO BOYASI OLACAK. SİYAH PARLAK RENKTE OLACAK. TEMİZ, İÇERSİNDE YÜZEN VE ÇÖKEN HİÇBİR MADDE OLMAYACAK. 0,6 - 5 Kg ARASINDA ORJİNAL AMBALAJINDA OLACAKTIR. AMBALAJ / KUTULARIN ORJİNAL BİLGİ ETİKETLERİ ÜZERİNDE KAZIMA, KUTU VE AMBALAJLARDA DEFORME OLMAYACAK. ÜRETİM TARİHİ MALZEME TESLİM TARİHİNDEN 6 AY ÖNCE OLACAK. TS EN ISO STANDARDINDA EN AZ BİRİNE SAHİP OLACAKTIR. ÜRÜN ÜZERİNDE SAHİP OLUNAN BELGEYE DAİR AMBLEM OLACAK. YOKSA YÜKLENİCİ FİRMA TARAFINDAN BELGE, TARAFIMIZA İBRAZ EDİLECEKTİR. GEREKLİ GÖRÜLDÜĞÜ TAKDİRDE ÜRÜN FONKSİYONA TABİ TUTULACAKTIR ŞARTLARI VE STANDARTLARI SAĞLAMAYAN ÜRÜNLER KABUL EDİLMEYECEKTİR. | 150 | KG
61 | 5925270562979 |  | ‌ANAHTARLI OTOMATİK SİGORTA 1X16A (6kA) | TEK.H.:02-74 A | 4 | AD
62 | 5930270406249 |  | ‌BUTON, ACİL STOP Ø40 MM. (P1EC400E40-K) |  | 2 | AD | İPTAL
63 | 5940270264952 |  | ‌KLEMENS RAY 1,5MM | TEK.H.:02-74 A | 100 | AD
64 | 5945123941824 |  | ‌RÖLE, 24V AC 3 KONTAK |  | 20 | AD | İPTAL
65 | 5945270543230 |  | ‌RÖLE, ELEKTROMANYETIK, RÖLE, ZAMAN 0-60 SANİYE |  | 4 | AD | İPTAL
66 | 4710KK0098991 |  | ‌BORU SİYAH 1 1/4" | TEK.H.:02-74 A | 54 | MT
67 | 5975KK0105681 |  | ‌PANO 19X40X50CM |  | 2 | AD | İPTAL
68 | 5340270220777 |  | ‌LASTİK BOT TAŞIMA SANDIĞI KULPU | MONTAJ DELİK SAYISI EN AZ 4 ADET OLACAK. MONTAJ DELİK ÇAPI EN AZ 4 MM OLACAK. TABAN KISMI SAC VE SAC KALINLIĞI EN AZ 1 MM OLACAK. TUTMA KULPU YUVARLAK FORMDA OLACAK VE KALINLIĞI EN AZ 5 MM OLACAK. UZUNLUĞU EN AZ 8 CM, ENİ EN AZ 6 CM OLACAK. ÜRÜN ORJİNAL AMBALAJINDA OLACAK VE AMBALAJINDA HERHANGİ BİR DEFORME OLMAYACAK. TS EN ISO TS,İATF STANDARTLARINDAN EN AZ BİRİNE SAHİP OLACAK. ÜRÜN ÜZERİNDE SAHİP OLUNAN BELGEYE DAİR ABLEM OLACAK. YOKSA YÜKLENİCİ FİRMA TARAFINDAN BELGE, TARAFIMIZA İBRAZ EDİLECEK. | 790 | AD
69 | 5340270247852 |  | ‌ASMA KİLİT APARATI | İKİ PARÇADAN OLUŞUR. İLK PARÇA ASMA KİLİDİN TAKILDIĞI KULP, DİĞER PARÇA BU KULBA GEÇEN MENTEŞELİ DİLDİR. GENİŞLİK 2 - 3 CM, TOPLAM UZUNLUĞU 6- 9 CM. SAC KALINLIĞI 0.5-1 MM OLMALIDIR. MENTEŞELİ DİLDE EN AZ 3 ADET MONTAJ DELİĞİ OLMALIDIR. ASMA KİLİDİN TAKILDIĞI KULP DA EN AZ 4 ADET MONTAJ DELİĞİ OLMALIDIR. HER BİR MONTAJ DELİĞİNİN ÇAPI 3 - 5 MM ARASINDA OLMALIDIR.DEMİR MALZEMEDEN ÜRETİLMİŞ OLMALIDIR. ÜRÜN ORJİNAL AMBALAJINDA OLACAK VE AMBALAJINDA HERHANGİ BİR DEFORME OLMAYACAK. TS EN ISO TS,İATF STANDARTLARINDAN EN AZ BİRİNE SAHİP OLACAK. ÜRÜN ÜZERİNDE SAHİP OLUNAN BELGEYE DAİR ABLEM OLACAK. YOKSA YÜKLENİCİ FİRMA TARAFINDAN BELGE, TARAFIMIZA İBRAZ EDİLECEK. | 1020 | AD
Mutlu ERDOĞAN
Bakım Albay
Fabrika Müdürü
Yunus Emre ALADAĞ
De.Me.
Mühendis
Aycan Bora YILDIRIM
Bakım Yarbay
Teknik Müdür
Niyazi ÖZKAN
Bkm.Asb.Kd.Üçvş.
Atl.İkm.Ks.A.

## tedarik
EK-4
TEKNİK BİLGİ PAKETİ
S. NO. | STOK NUMARASI | PARÇA NU.SI | MALZEMENİN İSMİ | ÖZELLİKLERİ/EVSAFI | MİKTAR / BİRİM
1 | 5975KK0480019 | - | ‌100X100 L DİRSEK | TEK.H.:02-74 A Teknik Şartname | 10 | AD
2 | 5975KK0480042 | - | ‌T DİRSEK 100X100 MM | TEK.H.:02-74 A Teknik Şartname | 2 | AD
3 | 4710KK0074857 | - | BORU, PLASTİK | A4 İÇDEN GENİŞLETİLMİŞ, PVC, ET KALINLIĞI 2,2 MM, İÇ ÇAP 100 MM, UZUNLUK 300 MM PİS SU BORUSU OLACAKTIR. | 10 | AD
4 | 4710KK0140919 | - | ‌KANGAL BORU 50 LİK | TEK.H.:02-74 A Teknik Şartname | 100 | MT
5 | 4730KK0591066 | - | ‌NİPEL, NİPEL 3/8" - M18X1,5 MM | TEK.H.:02-74 A Teknik Şartname | 20 | AD
6 | 4730KK0591104 | - | ‌RAKOR, HORTUM 90 DERECE M18X1,5 DİŞ | TEK.H.:02-74 A Teknik Şartname | 50 | AD
7 | 4730KK0591105 | - | ‌ADAPTÖR/RAKOR, DÜZ, HORTUM UÇLU VE BORU BAĞLANTILI, RAKOR, M18X1,5 MM- 5/16 HORTUM GİRİŞLİ | TEK.H.:02-74 A Teknik Şartname | 50 | AD
8 | 4730KK0591106 | - | ‌T BAĞLANTI, HORTUM VE GÖVDE ARASI BAĞLANTI, RAKOR T, M18X1,5 | TEK.H.:02-74 A Teknik Şartname | 4 | AD
9 | 5925270562979 | - | ‌ANAHTARLI OTOMATİK SİGORTA 1X16A (6kA) | TEK.H.:02-74 A Teknik Şartname | 4 | AD
10 | 5940270264952 | - | ‌KLEMENS RAY 1,5MM | TEK.H.:02-74 A Teknik Şartname | 100 | AD
11 | 4710KK0098991 | - | ‌BORU SİYAH 1 1/4" | 1 1/4"(İNÇ) SİYAH BORU OLACAK. ET KALINLIĞI 2 MM OLACAKTIR. ÇELİK MALZEMEDEN İMAL EDİLMİŞ OLACAKTIR. MALZEMEDE HERHANGİ BİR ÇATLAK, DEFORME, EZİLME VE EK OLMAYACAKTIR. TS EN ISO TS,İATF STANDARTLARINDAN EN AZ BİRİNE SAHİP OLACAKTIR. ÜRÜN ÜZERİNDE SAHİP OLUNAN BELGEYE DAİR ABLEM OLACAKTIR. YOKSA YÜKLENİCİ FİRMA TARAFINDAN BELGE, TARAFIMIZA İBRAZ EDİLECEKTİR. | 54 | MT
12 | 5930KK0330949 | - | ‌START BUTONU 10A. | TEK.H.:02-74 A Teknik Şartname | 40 | AD
13 | 5940KK0664305 | - | ‌2,5MM.YAY BASKILI RAY KLEMENSİ | TEK.H.:02-74 A Teknik Şartname | 200 | AD
14 | 5975KK0015177 | - | ‌BUTON KUTUSU 4'LÜ | TEK.H.:02-74 A Teknik Şartname | 4 | AD
15 | 5940270504231 | - | ‌DURDURUCU, RAY KLEMENS | TEK.H.:02-74 A Teknik Şartname | 10 | AD
16 | 9999KK0458087 | - | ‌RAY KLEMENSİ STANDART YAY BASKILI KLEMENS YBK 4 LU | TEK.H.:02-74 A Teknik Şartname | 20 | AD
17 | 5925270148421 | - | ‌SİGORTA, OTOMATİK 1x6 A | TEK.H.:02-74 A Teknik Şartname | 6 | AD
18 | 5925270249108 | - | ‌SİGORTA, OTOMATİK 3X25 A.380 V | TEK.H.:02-74 A Teknik Şartname | 2 | AD
19 | 3110151776513 | - | ‌AKIŞ BÖLÜCÜ VALF,3/8'' | TEK.H.:02-74 A Teknik Şartname | 2 | AD
20 | 4720270130344 | - | ‌HORTUM, 350 BAR 5/16" | TEK.H.:02-74 A Teknik Şartname | 100 | MT
21 | 4720KK0367680 | - | ‌HORTUM, PVC SPRAL 18 MM | TEK.H.:02-74 A Teknik Şartname | 100 | MT
22 | 5975270394552 | - | ‌ÇOK ÇIKIŞLI KABLO KANALI (2000X25X25 MM) | TEK.H.:02-74 A Teknik Şartname | 6 | AD
23 | 5999270515340 | - | ‌FOTOSEL KORUMA SENSÖRÜ | 24V OLACAKTIR. BİR AÇIK BİR KAPALI KONTAĞI OLACAKTIR. ALGILAMA MESAFESİ EN AZ 10 M OLACAKTIR. | 2 | AD
24 | 3810KK0140595 | E2B-M18KN16-WP-B2 | ‌YAKLAŞIM SENSÖRÜ | SENSÖR ÇAPI 16 MM OLACAKTIR. 2M KABLOLU OLACAKTIR. PARÇA NUMARASINDAKİ ÖZELLİĞİ KARŞILAMALIDIR. | 4 | AD
25 | 4240KK0591108 | - | HİDROLİK ÜNİTE | HİDROLİK ÜNİTE (ELEKTRİK MOTORU 2,2 KW 2800 DEV/DAK . HİDROLİK POMPA 250 BAR İLETİM HACMİ 2,5-3 CM3/DEV., 250 BAR MANOMETRE, 1/4 500 BAR VANA, MODÜLER PİLOT CHECK VALF (İKİZ KİLİT VALF). 24 VOLT 4/3 YÖN KONTROL VALFİ, MONTAJ YAĞ TANKINA MONTELİ OLACAK ŞEKİLDE VE HORTUM ÇIKIŞLARI M18X1,5 OLACAKTIR. | 2 | AD
26 | 3040KK0591110 | - | ‌SİLİNDİRKOMPLESİ (PİSTON), DOĞRUSALHAREKETSAĞLAYAN, SİLİNDİR, PİSTON ÇİFT ETKİLİ | SİLİNDİR KOMPLESİ (PİSTON) ÇİFT ETKİLİ ÇAP 63MM KAPALI UZUNLUK 560MM OLACAKTIR. | 4 | AD
27 | 6110KK0398472 | - | ‌UZAKTAN KUMANDA BARİYER | UZAKTAN KUMANDA OLARAK ÇALIŞACAKTIR. ÇİFT RÖLE ÇIKIŞLI OLACAKTIR. 24V DC İLE ÇALIŞACAKTIR. ALICISI VERİCİSİ İÇİNDE OLACAKTIR. | 2 | AD
28 | 5963KK0642670 | TM221C16R | ‌24V DC RÖLE ÇIKIŞLI CPU PLC DELTA | EN AZ 7 GİRİŞ, 7 ÇIKIŞ OLACAKTIR. RÖLE ÇIKIŞLI OLACAKTIR. PROGRAMLAMA KABLOSU BERABERİNDE VERİLECEKTİR. PARÇA NUMARASINDAKİ ÖZELLİĞİ KARŞILAMALIDIR. | 2 | AD
29 | 5975KK0647907 | - | ‌PLASTİK PANO 500X700X170 MM. | 400X600X200 MM OLACAKTIR. | 2 | AD
30 | 6110KK0122047 | LC1D12BD | ‌KONTAKTÖR 3TF4211 | BOBİN 24V DC OLACAKTIR. EN AZ 12A OLACAKTIR. PARÇA NUMARASINDAKİ ÖZELLİĞİ KARŞILAMALIDIR. | 2 | AD
31 | 5850270626126 | - | ‌LAMBA, TRAFİK LEDLİ (KIRMIZI YEŞİL) | 100MM LED'Lİ İKİLİ SİNYAL OLACAKTIR. 24V OLACAKTIR. YEŞİL VE KIRMIZI RENK OLACAKTIR. | 2 | AD
32 | 5945151476334 | RXM4AB1BD | ‌RÖLE 24VDC 4NO-4NC | 24V DC OLACAKTIR. PARÇA NUMARASINDAKİ ÖZELLİĞİ KARŞILAMALIDIR. | 6 | AD
33 | 5945270073380 | LRE10 | ‌RÖLE TERMİK 3 KUTUPLU 4-6,3 AMPER | DİFERANSİYEL TERMİK AŞIRI YÜK RÖLESİ OLACAKTIR. PARÇA NUMARASINDAKİ ÖZELLİĞİ KARŞILAMALIDIR. | 2 | AD
34 | 5950270282955 | - | TRAFO, GÜÇ 24 V | 24V DC OLACAKTIR. EN AZ 5A RAY TİPİ TRAFO OLACAKTIR. PARÇA NUMARASINDAKİ ÖZELLİĞİ KARŞILAMALIDIR. | 2 | AD
35 | 6145KK0388451 | - | ‌KABLO 16 MM KLASYSRY-JZ16X0,75 | 16X0,75 MM YSLY-JZ KABLOSU OLACAKTIR. ELEKTRONİK KONTROL SİSTEMLERİ, ISITMA VE HAVALANDIRMA SİSTEMLERİ İÇİN KULLANILACAKTIR. ESNEK YAPIYA SAHİP OLACAKTIR. 1. SINIF BAKIR VE TELLERDEN OLUŞMALIDIR. TS EN ISO TS ISO TS, DIN, İATF STANDARTLARINDAN EN AZ BİRİNE SAHİP OLMALIDIR. ÜRÜN ÜZERİNDE SAHİP OLUNAN BELGEYE DAİR AMBLEM OLMALIDIR. YOKSA YÜKLENİCİ FİRMA TARAFINDAN BELGE TARAFIMIZA İBRAZ EDİLECEKTİR. MALZEMEDE YIRTIK EK VE DEFORME OLMAMALIDIR. | 60 | MT
36 | 6145KK0595798 | - | ‌KABLO, 4X1 TTR PVC İZOLELİ | KABLO; 4X1 MM TTR ÇOK TELLİ TAM BAKIR KABLO OLACAKTIR. 1. SINIF VE BAKIR TELLERDEN OLUŞMALIDIR. TS EN ISO TS ISO TS, DIN, İATF STANDARTLARINDAN EN AZ BİRİNE SAHİP OLMALIDIR. ÜRÜN ÜZERİNDE SAHİP OLUNAN BELGEYE DAİR AMBLEM OLMALIDIR. YOKSA YÜKLENİCİ FİRMA TARAFINDAN BELGE TARAFIMIZA İBRAZ EDİLECEKTİR. MALZEMEDE YIRTIK EK VE DEFORME OLMAMALIDIR. | 200 | MT
37 | 6145KK0019651 | - | ‌4X2,5MM.TTR.KABLO | KABLO; 4X2,5 MM TTR ÇOK TELLİ TAM BAKIR KABLO OLACAKTIR. 1. SINIF VE BAKIR TELLERDEN OLUŞMALIDIR. TS EN ISO TS ISO TS, DIN, İATF STANDARTLARINDAN EN AZ BİRİNE SAHİP OLMALIDIR. ÜRÜN ÜZERİNDE SAHİP OLUNAN BELGEYE DAİR AMBLEM OLMALIDIR. YOKSA YÜKLENİCİ FİRMA TARAFINDAN BELGE TARAFIMIZA İBRAZ EDİLECEKTİR. MALZEMEDE YIRTIK EK VE DEFORME OLMAMALIDIR. | 200 | MT
38 | 6145KK0192766 | - | ‌TTR KABLO 1x0,75 | KABLO; 1X0,75 MM TTR ÇOK TELLİ TAM BAKIR KABLO OLACAKTIR. 1. SINIF VE BAKIR TELLERDEN OLUŞMALIDIR. TS EN ISO TS ISO TS, DIN, İATF STANDARTLARINDAN EN AZ BİRİNE SAHİP OLMALIDIR. ÜRÜN ÜZERİNDE SAHİP OLUNAN BELGEYE DAİR AMBLEM OLMALIDIR. YOKSA YÜKLENİCİ FİRMA TARAFINDAN BELGE TARAFIMIZA İBRAZ EDİLECEKTİR. MALZEMEDE YIRTIK EK VE DEFORME OLMAMALIDIR. | 200 | MT
39 | 6145270598425 | - | ‌1x1,5 TTR KABLO | KABLO; 1X1,5 MM TTR ÇOK TELLİ TAM BAKIR KABLO OLACAKTIR. 1. SINIF VE BAKIR TELLERDEN OLUŞMALIDIR. TS EN ISO TS ISO TS, İATF STANDARTLARINDAN EN AZ BİRİNE SAHİP OLMALIDIR. ÜRÜN ÜZERİNDE SAHİP OLUNAN BELGEYE DAİR AMBLEM OLMALIDIR. YOKSA YÜKLENİCİ FİRMA TARAFINDAN BELGE TARAFIMIZA İBRAZ EDİLECEKTİR. MALZEMEDE YIRTIK EK VE DEFORME OLMAMALIDIR. | 200 | MT
40 | 5940270144799 | - | ‌KABLO YÜKSÜĞÜ İZOLELI 1,5 MM. | 1.5 MM KABLO KESİTİNE UYGUN OLACAKTIR TS EN ISO TS ISO TS, DIN, İATF STANDARTLARINDAN EN AZ BİRİNE SAHİP OLMALIDIR. ÜRÜN ÜZERİNDE SAHİP OLUNAN BELGEYE DAİR AMBLEM OLMALIDIR. YOKSA YÜKLENİCİ FİRMA TARAFINDAN BELGE TARAFIMIZA İBRAZ EDİLECEKTİR. MALZEMEDE YIRTIK EK VE DEFORME OLMAMALIDIR. | 1300 | AD
41 | 5940270075361 | - | ‌KABLO PABUCU 4MM. | 4 MM KABLO KESİTİNE UYGUN KABLO PABUCU OLACAKTIR. TS EN ISO TS ISO TS, İATF STANDARTLARINDAN EN AZ BİRİNE SAHİP OLMALIDIR. ÜRÜN ÜZERİNDE SAHİP OLUNAN BELGEYE DAİR AMBLEM OLMALIDIR. YOKSA YÜKLENİCİ FİRMA TARAFINDAN BELGE TARAFIMIZA İBRAZ EDİLECEKTİR. MALZEMEDE YIRTIK EK VE DEFORME OLMAMALIDIR. | 290 | AD
42 | 5940270094409 | - | ‌KABLO UCU (YÜKSÜĞÜ) 2,5 LUK | DELİK ÇAPI: 2.5 MM, KABLO KESİTİ: 1.5-2.5 MM2, KABLO UCUNA TAKILARAK GEREKLİ BAĞLANTIYI SAĞLAR. İZOLELİ KABLO UCU(YÜKSÜĞÜ) OLACAKTIR.TS EN ISO TS ISO TS, İATF STANDARTLARINDAN EN AZ BİRİNE SAHİP OLMALIDIR. ÜRÜN ÜZERİNDE SAHİP OLUNAN BELGEYE DAİR AMBLEM OLMALIDIR. YOKSA YÜKLENİCİ FİRMA TARAFINDAN BELGE TARAFIMIZA İBRAZ EDİLECEKTİR. MALZEMEDE YIRTIK EK VE DEFORME OLMAMALIDIR. | 1800 | AD
43 | 5940270188797 | - | UÇ KABLO 6 NO | 6 NUMARALI KABLO UCU OLACAKTIR. MONTAJ DELİĞİ ÇAPI 6,5 MM OLACAKTIR. MALZEME KALINLIĞI 0,65-0,7 MM ARASINDA OLACAKTIR. TOPLAM UZUNLUĞU 26,75-27 MM ARASINDA OLACAKTIR. TS EN ISO TS ISO TS, DIN, İATF STANDARTLARINDAN EN AZ BİRİNE SAHİP OLMALIDIR. ÜRÜN ÜZERİNDE SAHİP OLUNAN BELGEYE DAİR AMBLEM OLMALIDIR. YOKSA YÜKLENİCİ FİRMA TARAFINDAN BELGE TARAFIMIZA İBRAZ EDİLECEKTİR. MALZEMEDE YIRTIK EK VE DEFORME OLMAMALIDIR. | 75 | AD
44 | 5940270192213 | - | FİŞ YASSI DİŞİ | 6,3 MM İZOLESİZ SARI DİŞİ FİŞ KABLO UCU OLACAKTIR. BAKIR ALAŞIMLI OLACAKTIR. TS EN ISO TS ISO TS, DIN, İATF STANDARTLARINDAN EN AZ BİRİNE SAHİP OLMALIDIR. ÜRÜN ÜZERİNDE SAHİP OLUNAN BELGEYE DAİR AMBLEM OLMALIDIR. YOKSA YÜKLENİCİ FİRMA TARAFINDAN BELGE TARAFIMIZA İBRAZ EDİLECEKTİR. MALZEMEDE YIRTIK EK VE DEFORME OLMAMALIDIR. | 45 | AD
45 | 5940270240888 | - | KABLO UCU 4 MM | 4 MM YUVARLAK KABLO UCU OLACAKTIR. BAKIR ALAŞIMLI OLACAKTIR. İZOLESİZ OLACAKTIR. TS EN ISO TS ISO TS, DIN, İATF STANDARTLARINDAN EN AZ BİRİNE SAHİP OLMALIDIR. ÜRÜN ÜZERİNDE SAHİP OLUNAN BELGEYE DAİR AMBLEM OLMALIDIR. YOKSA YÜKLENİCİ FİRMA TARAFINDAN BELGE TARAFIMIZA İBRAZ EDİLECEKTİR. MALZEMEDE YIRTIK EK VE DEFORME OLMAMALIDIR. | 144 | AD
46 | 5940270394592 | - | ‌KABLO PABUCU DİŞİ. FİŞ. FİŞ AĞIZ GENİŞLİĞİ İÇTEN İÇE 5,35MM. | 6,3 MM İZOLESİZ SARI DİŞİ FİŞ KABLO UCU OLACAKTIR. BAKIR ALAŞIMLI OLACAKTIR. TS EN ISO TS ISO TS, DIN, İATF STANDARTLARINDAN EN AZ BİRİNE SAHİP OLMALIDIR. ÜRÜN ÜZERİNDE SAHİP OLUNAN BELGEYE DAİR AMBLEM OLMALIDIR. YOKSA YÜKLENİCİ FİRMA TARAFINDAN BELGE TARAFIMIZA İBRAZ EDİLECEKTİR. MALZEMEDE YIRTIK EK VE DEFORME OLMAMALIDIR. | 1542 | AD
47 | 5940270598427 | - | ‌İZOLELİ TİP KABLO YÜKSÜĞÜ 4MM² | 4 MM² İZOLELİ KABLO YÜKSÜĞÜ OLACAKTIR. BAKIR ALAŞIMLI OLACAKTIR. TS EN ISO TS ISO TS, DIN, İATF STANDARTLARINDAN EN AZ BİRİNE SAHİP OLMALIDIR. ÜRÜN ÜZERİNDE SAHİP OLUNAN BELGEYE DAİR AMBLEM OLMALIDIR. YOKSA YÜKLENİCİ FİRMA TARAFINDAN BELGE TARAFIMIZA İBRAZ EDİLECEKTİR. MALZEMEDE YIRTIK EK VE DEFORME OLMAMALIDIR. | 1000 | AD
48 | 5975270248094 | - | ‌KABLO BAĞI, PLASTİK, 4,8X300 MM | PLASTİK CIRT KELEPÇE OLACAKTIR. UZUNLUĞU 30-35 CM ARASINDA OLACAKTIR. OLACAKTIR. ENİ 4,8 MM OLACAKTIR. | 1500 | AD
49 | 5975121545950 | - | ‌KABLO KELEPÇESİ, PLASTİK KELEPÇE | PLASTİK CIRT KELEPÇE OLACAKTIR. UZUNLUĞU 20-25 CM ARASINDA OLACAKTIR. OLACAKTIR. ENİ 3,6 MM OLACAKTIR. | 5000 | AD
50 | 5975121747123 | - | ‌KELEPÇE PLASTİK, 4,6X280mm | PLASTİK CIRT KELEPÇE OLACAKTIR. UZUNLUĞU 25-30 CM ARASINDA OLACAKTIR. OLACAKTIR. ENİ 4,8 MM OLACAKTIR. | 4000 | AD
51 | 5975123349195 | - | ‌KELEPÇE; PLASTİK | PLASTİK CIRT KELEPÇE OLACAKTIR. UZUNLUĞU 50-60 CM ARASINDA OLACAKTIR. OLACAKTIR. ENİ EN AZ 8 MM OLACAKTIR. | 400 | AD
52 | 2530KK0392200 | - | ‌SARHOŞ FRENLİ TEKER 150X45 MM | DİZAYN TİPİ SARHOŞ FRENLİ TEKER OLMALIDIR. TEKERLEK, DOLMA KAUÇUK LASTİKLİ OLACAKTIR. SARHOŞ FRENLİ TEKER 150X45 MM OLACAKTIR. TEKERLEK MİL ÇAPI 12MM, TOPLAM YÜKSEKLİK:190 MM OLACAKTIR. | 9 | AD
53 | 3920270193886 | - | ‌TEKER: DÖNER 150-45 | YÜK TAŞIMA İŞLERİNDE KULLANIMA UYGUN, SABİT TEKER VE DOLMA KAUÇUK LASTİKLİ OLACAKTIR.TEKERLEK ÇAPI 150±5 MM, TEKER GENİŞLİĞİ 45±2 MM OLACAKTIR. 150 KG'A KADAR TAŞIMA KAPASİTESİ OLACAKTIR. MALZEMEDE HERHANGİ BİR ÇATLAK, PATLAK VE DEFORME OLMAMALIDIR. TS EN ISO STANDARDINDA EN AZ BİRİNE SAHİP OLACAKTIR. | 11 | AD
54 | 5340270072211 | - | TEKERLEK DONERLI 100 MM. JEN.İÇİN | KENDİNDEN DÖNERLİ TEKERLEK ÇAPI: 100 MM, TEKERLEK GENİŞLİĞİ: 35 MM OLACAKTIR. DARBELERE KARŞI DAYANIKLI VE KENDİNDEN BURÇLU OLACAKTIR. | 1 | AD
55 | 5340270220777 | - | ‌LASTİK BOT TAŞIMA SANDIĞI KULPU | MONTAJ DELİK SAYISI EN AZ 4 ADET OLACAK. MONTAJ DELİK ÇAPI EN AZ 4 MM OLACAK. TABAN KISMI SAC VE SAC KALINLIĞI EN AZ 1 MM OLACAK. TUTMA KULPU YUVARLAK FORMDA OLACAK VE KALINLIĞI EN AZ 5 MM OLACAK. UZUNLUĞU EN AZ 8 CM, ENİ EN AZ 6 CM OLACAK. ÜRÜN ORJİNAL AMBALAJINDA OLACAK VE AMBALAJINDA HERHANGİ BİR DEFORME OLMAYACAK. TS EN ISO TS,İATF STANDARTLARINDAN EN AZ BİRİNE SAHİP OLACAK. ÜRÜN ÜZERİNDE SAHİP OLUNAN BELGEYE DAİR ABLEM OLACAK. YOKSA YÜKLENİCİ FİRMA TARAFINDAN BELGE, TARAFIMIZA İBRAZ EDİLECEK. | 140 | AD
56 | 5340270247852 | - | ‌ASMA KİLİT APARATI | İKİ PARÇADAN OLUŞUR. İLK PARÇA ASMA KİLİDİN TAKILDIĞI KULP, DİĞER PARÇA BU KULBA GEÇEN MENTEŞELİ DİLDİR. GENİŞLİK 2 - 3 CM, TOPLAM UZUNLUĞU 6- 9 CM. SAC KALINLIĞI 0.5-1 MM OLMALIDIR. MENTEŞELİ DİLDE EN AZ 3 ADET MONTAJ DELİĞİ OLMALIDIR. ASMA KİLİDİN TAKILDIĞI KULP DA EN AZ 4 ADET MONTAJ DELİĞİ OLMALIDIR. HER BİR MONTAJ DELİĞİNİN ÇAPI 3 - 5 MM ARASINDA OLMALIDIR.DEMİR MALZEMEDEN ÜRETİLMİŞ OLMALIDIR. ÜRÜN ORJİNAL AMBALAJINDA OLACAK VE AMBALAJINDA HERHANGİ BİR DEFORME OLMAYACAKTIR. TS EN ISO TS,İATF STANDARTLARINDAN EN AZ BİRİNE SAHİP OLACAKTIR. ÜRÜN ÜZERİNDE SAHİP OLUNAN BELGEYE DAİR ABLEM OLACAK EĞER YOKSA YÜKLENİCİ FİRMA TARAFINDAN BELGE, TARAFIMIZA İBRAZ EDİLECEKTİR. | 320 | AD
///////////////////////////////////////////// TOPLAM 56 (ELLİALTI) KALEMDİR //////////////////////////////////////////////////
O L U R
......./......./2023
Mutlu ERDOĞAN
Bakım Albay
Fabrika Müdürü