## iş listesi
İŞ LİSTESİ
ANA BİRLİĞİN ADI |  |  | 28'İNCİ MKNZ.P.TÜM.K.LIĞI
TESİSİ KULLANAN BİRLİĞİN ADI |  |  | GAZİMAĞUSA MERKEZ KOMUTANLIĞI
EKONOMİK KODU |  |  | 03.8.1.04
KEŞFİN YAPILDIĞI TARİH |  |  | 2019-04-22
KEŞİFTEKİ İŞİN TARİFİ |  |  | 1974-MUT-YIĞ-5977 ALBÜM NUMARALI MUTFAK BİNASININ BAKIM VE ONARIM İŞİ
SIRA NO | POZ NO | İŞİN ADI | ÖLÇÜ BİRİMİ | MİKTARI
İNŞAAT İŞLERİ
1 | 20.14 | RHS 60/40/3 MM MERTEK + SANDVİÇ PANEL (60 MM) İLE ÇATI KAPLAMASI YAPILMASI | M2 | 435
2 | 21.3 | ALÜMİNYUM ASMA TAVAN YAPILMASI (60 X 60 CM EBAT, 0,70 MM KALINLIKTA, ELEKTROSTATİK TOZ BOYALI, DELİKLİ ALÜMİNYUM, OTURTMALI SİSTEM) (İSKELETLİ) | M2 | 350
3 | 20.10 | 0.50 MM GALVANİZLİ - BOYALI TRAPEZ OLUKLU SAÇ İLE ÇATI ÖRTÜSÜ YAPILMASI | M2 | 95
4 | 15.70 | MARMARA DÖŞEME ( 60 X 30 X 2 CM ) (DOĞAL MERMER) | M2 | 350
5 | 15.17 | 40X40 CM STONİTE KAROMOZAİK İLE DÖŞEME KAPLAMASI YAPILMASI | M2 | 150
6 | 15.27 | ANTİBAKTERİYEL FAYANS İLE DUVAR KAPLAMASI YAPILMASI (30x60 CM) | M2 | 683
7 | 9.1 | DELİKLİ TUĞLA ( YERLİ ) İLE DUVAR ÖRÜLMESİ 10 CM. | M2 | 93
8 | PİYASA | TUĞLA DUVARIN KIRIMI (KIRIMI YAPILAN YÜZEYİN SIVANMASI DAHİL) | M2 | 80
9 | PİYASA | DUVAR VE KOLON KÖŞELERİNE PASLANMAZ ÇELİK KÖŞEBENT MONTAJI | M | 17
10 | 21.1 | ÇİMENTO+KUM KARIŞIMI HARÇ İLE 1'NCİ EL SERPME SIVA YAPILMASI | M2 | 186
11 | 12.5 | 3 EL SIVA YAPILMASI | M2 | 330
12 | 13.5 | 3 KAT DIŞ CEPHE BOYASI İLE BOYANMASI | M2 | 330
13 | 13.4 | 3 KAT PLASTİK BOYA İLE BOYANMASI | M2 | 125
14 | 26.5.1 | PVC LAMBRİ KAPI MONTAJI | M2 | 37.5
15 | 26.2.1 | PVC SÜRME BEYAZ CAMLIK | M2 | 63
16 | 26.7.1 | PVC SİNEKLİK BEYAZ | M2 | 25
17 | 24.9.2 | ELOKSAL ALÜMİNYUM PANJUR AÇILAN KAPI | M2 | 12.5
MAKİNA İŞLERİ
1 | PİYASA | KANAL 250CMX20CMX30CM | ADET | 2
2 | PİYASA | ASPİRATÖR 400M3/H | ADET | 2
3 | PİYASA | MENFEZ 25CMX25CM(1 İCE 1 DIŞA) | ADET | 6
4 | PİYASA | KANAL 250CMX30CMX30CM | ADET | 2
5 | PİYASA | ASPİRATÖR 750M3/H | ADET | 2
6 | PİYASA | FLEX BORU Q:20CM | M | 8
7 | 32.12 | PASLANMAZ ÇELİK DUŞ KANALI(50CM) | ADET | 12
8 | PİYASA | SU SPREY ÜNİTESİ(KAZAN YIKAMA AMAÇLI) | ADET | 2
9 | PİYASA | YAĞ TUTUCU 50 LİTRE TEZGAH ALTI | ADET | 1
10 | PİYASA | ORTA TİP DAVLUMBAZ-ÇİFT SIRA FİTRELİ(HAVA CİDARLI OLACAKTIR) 400CMX400CMX50CM | ADET | 1
11 | PİYASA | KANAL 50X70CM | M | 10
12 | PİYASA | DİRSEK 50CMX70CM | ADET | 5
13 | PİYASA | ASPİRATÖR-HÜCRELİ TİP-15000M3/H (1 TANE EMİŞ 1 TANE ÜFLEME) | ADET | 2
14 | PİYASA | ASPİRATÖR 15000M3/H İÇİN DEMİR AYAKLIK | ADET | 2
15 | PİYASA | TEK EVYELİ ÇALIŞMA TEZGAHI(140CMX60CMX85CM) | ADET | 2
16 | PİYASA | SÜZME TEZGAHI(140CMX60CMX85CM) | ADET | 1
17 | PİYASA | ÇİFT EVYELİ ÇALIŞMA TEZGAHI (200CMX60CMX85CM) | ADET | 1
18 | 37.13 | TEMİZ SU BORULARI (SICAK + SOĞUK) (LAVABO,MUSLUK, EVYE, BULAŞIK MAKİNESİ İÇİN ) TEMİNİ VE MONTAJI | ADET | 30
19 | 31.1 | LAVABO AYAKSIZ BEYAZ, MİKSERLİ + AYNA (TEMİZ SU BORULARI HARİÇ, PİS SU BORULARI RÖGARA KADAR DAHİL, TÜM AKSAMLAR KOMPLE) TEMİNİ VE MONTAJI | ADET | 4
20 | PİYASA | PİS SU BORULARI TEMİNİ VE MONTAJI (PİS SU GİDERLERİ,ROGARDAN ROGARA,ROGARDAN EMİCİ KUYU, BULAŞIK MAKİNESİ, YER GİDERLERİ | M | 65
21 | PİYASA | MEVCUT MEKANİK TESİSAT ELEMANLARININ (BORULAR, LAVABO, VİTRİFİYE, ARMATÜR,DAVLUMBAZ, KANAL, FANLAR VB. ) SÖKÜM İŞİ | TÜMÜ | 1
22 | 33.5 | MİXER (EVYE İÇİN) (TEMİZ SU BORULARI HARİÇ, PİS SU BORULARI RÖGARA KADAR DAHİL, TÜM AKSAMLAR KOMPLE) | ADET | 7
23 | PİYASA | DOĞALGAZ BORUSU TESİSATI | M | 20
24 | PİYASA | DOĞALGAZ VANASI | ADET | 7
25 | PİYASA | BULAŞIK MAKİNESİ MUSLUĞU TEMİNİ VE MONTAJI | ADET | 1
26 | 34.2 | 80 x 60 CM BETON ROGAR +KOMPOZİT KAPAK | ADET | 3
27 | 35.1 | EMİCİ KUYU (ϕ105 CM VE DERİNLİK 15 M) | ADET | 4
ELEKTRİK İŞLERİ
1 | A-12.2 | 1x36W LED ARMATÜR TESİSATI | ADET | 30
2 | A-35.2 | 2X36W LED ARMATÜR TESİSATI | ADET | 2
3 | A-35.1 | 1X36W LED FLORESAN ARMATÜR TESİSATI | ADET | 6
4 | A-3 | TAVAN GLOBU TESİSATI | ADET | 3
5 | A-27 | 50 W LED DIŞ PROJEKTÖR TEMİNİ VE MONTAJI | ADET | 6
6 | C-2.20 | AYDINLATMA FOTOSEL OTOMATİĞİ (LAVABO ve HELA) TEMİNİ VE MONTAJI | ADET | 3
7 | C-1.4 | 2x13 AMP. W/PROFF PRİZ TESİSATI | ADET | 2
8 | C-1.2 | 2x13 AMP. PRİZ TESİSATI | ADET | 3
9 | C-1.3 | 1x13 AMP. W/PROFF PRİZ TESİSATI | ADET | 18
10 | C-1.1 | 1x13 AMP. PRİZ TESİSATI | ADET | 2
11 | F-5.8 | ÜÇ FAZ WATER-PROFF IP65 5x16A PRİZ TESİSATI | ADET | 11
12 | C-2.9 | KLİMA(AİR CONDİTİON) - HAVA PERDESİ TESİSATI | ADET | 2
13 | G-6 | TOPRAKLAMA SİSTEMİ TEMİNİ VE KURULMASI(BAĞLANTILAR DAHİL) | ADET | 1
14 | PİYASA | 400V AC 100KA B+C SINIFI PARAFUDR (10/350 MS - 3P-1N) TEMİNİ VE MONTAJI | ADET | 1
15 | H-1.4 | 3x12 YOLLU - 3X200 AMP BUS-BUR'LI DAĞITIM TABLOSU TEMİNİ VE MONTAJI | ADET | 1
16 | H-1.11 | 3X24 YOLLU 3X200 AMP BUSBARLI DAĞITIM TABLOSU TEMİNİ VE MONTAJI | ADET | 1
17 | H-3.7 | 3X8 YOLLU 250 AMP TP N E BUSBARLI ANA DAĞITIM PANOSU TEMİNİ VE MONTAJI | ADET | 1
18 | H-4.41 | 4X160 A MCCB + ELCB TEMİNİ VE MONTAJI | ADET | 1
19 | E-2.8 | 4X100 A 300mA (C/O) KAÇAK AKIM RÖLESİ TEMİNİ VE MONTAJI | ADET | 1
20 | E-2.1 | 4X40 A 30mA (C/O) KAÇAK AKIM RÖLESİ TEMİNİ VE MONTAJI | ADET | 5
21 | E-2.1 | 4X32 A 30mA (C/O) KAÇAK AKIM RÖLESİ TEMİNİ VE MONTAJI | ADET | 12
22 | E-2.1 | 4X25 A 30mA (C/O) KAÇAK AKIM RÖLESİ TEMİNİ VE MONTAJI | ADET | 2
23 | H-2.5 | 3X32 A MCB TEMİNİ VE MONTAJI | ADET | 14
24 | H-2.5 | 3X20 A MCB TEMİNİ VE MONTAJI | ADET | 10
25 | H-2.7 | 3X100 A MCB TEMİNİ VE MONTAJI | ADET | 2
26 | G-4.20 | 4x16mm2 ÇELİK ZIRHLI XLPE KABLO TESİSATI | M | 20
27 | G-3.10 | 4x(16+6)mm2 CU NYY KABLO TESİSATI | M | 35
28 | G-1.16 | (4x25+16) mm2 CU PVC KABLO TEMİNİ VE MONTAJI | M | 50
29 | G-3.1 | 3X2.5 mm2 CU NYY KABLO TESİSATI TEMİNİ VE MONTAJI | M | 130
30 | G-3.5 | 4X4 mm2 CU NYY KABLO TESİSATI TEMİNİ VE MONTAJI | M | 90
31 | G-3.6 | 4X6 mm2 CU NYY KABLO TESİSATI TEMİNİ VE MONTAJI | M | 350
32 | PİYASA | KAMERA SİSTEMİ DEMONTAJI-MONTAJI | ADET | 1
33 | D-10.2 | 5 ABONEYE KADAR BİNA İÇİ DUAFON TESİSATI | ADET | 1
34 | J-1.2 | 25x16 PVC KABLO KANALI | M | 130
35 | J-1.3 | 25x25 PVC KABLO KANALI | M | 450
36 | J-1.5 | 40x25 KABLO KANALI | M | 50
37 | J-1.6 | 40x40 KABLO KANALI | M | 55
38 | J-2.4 | FIRIN TESİSATI | ADET | 2
39 | C-2.11 | ASPİRATÖR TESİSATI | ADET | 6
ONAY
Bayram Yücel TÜFEKÇİOĞLU
Tank Asteğmen
İnşaat Mühendisi
Ömer IŞIK
Tank Asteğmen
Makine Mühendisi
Abdulkadir BAŞ
Topçu Asteğmen
Elektrik Mühendisi
Çağatay BUDAK
İstihkam Albay
İstihkam Şube Müdürü
OLUR
.../03/2020
Taner Uysal
Tuğgeneral
Tümen Komutanı