## MLZ.LİS.
6'ncı Ana Bakım Fabrika Müdürlüğünün / 05 / 2022 tarihli ve Sayı: 66721898-934.02- Sayılı onay belgesinin EK-1'idir.
MALZEME İHTİYAÇ LİSTESİ
S.NU. | KISIM NU. | KISIM S.NU. | STOK NUMARASI | REFERANS (PARÇA) NUMARASI | MALZEMENİN CİNSİ | MİKTARI | BİRİMİ | ANA MALZEMESİ
1 | 1. KISIM | 1 | 9515270102605 | ‌1,5X1200X2400 E-1110 | SAC LEVHA - 1,5X1200X2400 MM, CCRS, E-1110 | 60 | KG. | RUN FLAT SİS.
2 | 1. KISIM | 2 | 9515270119554 | ‌LEV 20X1200X2400 MM ERD3030 | SAC LEVHA, 1200X2400X20.0 MM, LKK, ERD 3030 | 150 | KG. | RUN FLAT SİS.
3 | 1. KISIM | 3 | 9520270065125 | L40 | KÖŞEBENT, 40X40X4 MM | 38 | KG. | RUN FLAT SİS.
4 | 1. KISIM | 4 | 9520270181598 | NPU 100 MM | NPU PROFİL (100X50 MM.) | 250 | KG. | RUN FLAT SİS.
5 | 1. KISIM | 5 | 9520270109463 | ‌99999-NIIN-DA0101838 | PROFİLDEMİR160X65 U | 500 | KG. | RUN FLAT SİS.
6 | 1. KISIM | 6 | 4710KK0387827 | ‌DOĞALGAZ BORUSU Ø 100 | DOĞALGAZ BORUSU Ø 100 | 5 | MT. | RUN FLAT SİS.
7 | 1. KISIM | 7 | 4710270160650 | 10111HB1506 | BORU PİRİNÇ DİKİŞSİZ Ø 70 MM 70X42X14 MM MS-63 | 110 | KG. | RUN FLAT SİS.
8 | 1. KISIM | 8 | 9510270115922 | ‌LAMA 30X120MM C1020 | CELIKLAMA30X120C1020 | 200 | KG. | RUN FLAT SİS.
9 | 1. KISIM | 9 | 9510270119107 | ‌YUV 160MM C1040 | CELİK 160 MM C-1040 | 150 | KG. | RUN FLAT SİS.
10 | 1. KISIM | 10 | 9510270115873 |  | ÇELİK 6 KÖŞE 36 MM. Ç-1020 | 25 | KG. | RUN FLAT SİS.
11 | 1. KISIM | 11 | 9510270005130 | 10131HC1150 | ÇELİK ÇUBUK YUV. Ø 22 MM Ç-1020 | 25 | KG. | RUN FLAT SİS.
12 | 1. KISIM | 12 | 9510270097937 | YUV 50MM C1040 | ÇELİK ÇUBUK YUV. Ø 50 MM. Ç-1040,C40E | 75 | KG. | RUN FLAT SİS.
13 | 1. KISIM | 13 | 9510270115920 | ‌LAMA,C-1020,120X15MM | CELIKLAMA15X120C1020 | 175 | KG. | RUN FLAT SİS.
14 | 1. KISIM | 14 | 4710270556297 | ‌50X65 MM-DIKISSIZ, SIYAH | ÇELİK BORU, 50X65 MM, DİKİŞSİZ, SİYAH | 10 | MT | RUN FLAT SİS.
15 | 1. KISIM | 15 | 9510270113064 | YUV,130mmC1040 | ÇELİK ÇUBUK YUVARLAK,Q 130MM Ç-1040 SERBEST BOY | 250 | KG. | RUN FLAT SİS.
16 | 1. KISIM | 16 | 9510270119041 | ‌YUV 105MM C1030 | ÇELİK ÇUBUK, Q: 105 MM Ç-1030 | 625 | KG. | RUN FLAT SİS.
17 | 1. KISIM | 17 | 9515270110985 | ‌LEV 12X1200X2400 MM ERD3010 | SAC,LEVHA, METAL,1200x2400X12.0 MM, LKK, E 3010 | 1250 | KG. | RUN FLAT SİS.
18 | 1. KISIM | 18 | 9515270083242 | 10 MM LRKK | SAC,LEVHA, METAL,1200x2400X10.0 MM, LKK, E 3237 | 850 | KG. | RUN FLAT SİS.
19 | 1. KISIM | 19 | 4710270188490 | 09013HP1116 | KARE PROFİL 120X120X5 MM,ÇELİK FE37-2 | 8 | MT | RUN FLAT SİS.
20 | 1. KISIM | 20 | 4710270371155 | ‌SIYAH,8",ST 37-2 | SİYAH DEMİR BORU 8 İNÇ UZUNLIK:6000 MM. ST 37-2 | 10 | MT | RUN FLAT SİS.
21 | 1. KISIM | 21 | 9535270193767 | 10111HL0607 | ALÜMİNYUM LEVHA 10X1000X2000mm | 50 | KG. | RUN FLAT SİS.
22 | 1. KISIM | 22 | 4710KK0184371 | 09013HP1190 | DİKDÖRTGEN ÇELİK PROFİL 5X100X150X250 | 15 | MT | RUN FLAT SİS.
23 | 1. KISIM | 23 | 9510270005106 | C-1020 12 MM | ÇELİK ÇUBUK, Q: 12 MM Ç-1020 | 50 | KG. | RUN FLAT SİS.
24 | 1. KISIM | 24 | 9510270113157 | YUV 85MM C1030 | ÇELİK ÇUBUK,YUV.Ø:85 MM, Ç-1030 | 30 | KG. | RUN FLAT SİS.
25 | 1. KISIM | 25 | 9510270119550 | ‌LAMA,C-1040,100X50MM | ÇELİK LAMA 50X100 MM. Ç-1040 (SOĞUK HADDELİ) | 130 | KG. | RUN FLAT SİS.
26 | 1. KISIM | 26 | 9510270115915 | ‌LAMA 20X80MM C1020 | ÇELİK LAMA, 20X80 MM Ç-1020 (SOĞUK HADDELİ) | 190 | KG. | RUN FLAT SİS.
27 | 1. KISIM | 27 | 9530270113271 | YUV 90MM MS58 | PİRİNÇ YUVARLAK Ø 90 MM. (MS-58) | 25 | KG. | RUN FLAT SİS.
28 | 1. KISIM | 28 | 4710270112611 | ‌PROFIL 40X40X2MM | DEMİR-ÇELİK PROFİL, KUTU KARE 40X40X2X6000xFE-34 | 50 | MT | RUN FLAT SİS.
29 | 1. KISIM | 29 | 9505270118763 | ‌TEL YUV 2.5MM C9245 | TEL2,5MM YUV.YAYLIK | 15 | KG. | RUN FLAT SİS.
30 | 1. KISIM | 30 | 9510270150642 | 15001HC3083 | ÇELİK KARE 80X80 - C1040 (SOĞUK HADDELİ) | 350 | KG. | RUN FLAT SİS.
31 | 2. KISIM | 1 | 3940KK0428142 | ZK06-20110603 | SAPAN,ÜÇ KISALTMA KANCALI ZİNCİR SAPAN Ø 6 MM, ZİNCİR UZUNLUK:60 CM,KALDIRMA KAPASİTESİ:1700 KĞ | 5 | AD. | RUN FLAT SİS.
32 | 2. KISIM | 2 | 4010KK0511794 | - | ZİNCİR SAPAN,TEK KOLLU KANCALI ZİNCİR SAPAN Ø 6 MM,ZİNCİR UZUNLUK:60 CM,KALDIRMA KAPASİTESİ:1500 KĞ | 5 | AD. | RUN FLAT SİS.
33 | 2. KISIM | 3 | 4020KK0325263 | ‌BEZ HALAT ÇİFTLİ | HALAT, LİFLİ | 5 | AD. | RUN FLAT SİS.
34 | 2. KISIM | 4 | 4030KK0462787 | 080650130 | FIRDÖNDÜLÜ KALDIRMA KANCASI 3200 KG | 5 | AD. | RUN FLAT SİS.
35 | 2. KISIM | 5 | 3940KK0435292 | 2TX1,5M | POLYESTER SAPAN, 2 TONLUK, 1.5 METRE | 10 | AD. | RUN FLAT SİS.
36 | 2. KISIM | 6 | 5345270162992 | EG-120 | DİSK (FLAP) ZIMPARA, 22X115 MM, 60 KUM | 50 | AD. | RUN FLAT SİS.
37 | 2. KISIM | 7 | 3040KK0542226 | 56X1555XCK45 | Ø56X1555 MM TAŞLANMIŞ MİL (CK45) (ISO f7) İNDÜKSİYON İLE SERTLEŞTİRİLMİŞTİR. | 10 | AD. | RUN FLAT SİS.
38 | 2. KISIM | 8 | 4910KK0402948 | ‌HİDROLİK GÜÇ ÜNİTESİ | HİDROLİK GÜÇ ÜNİTESİ (LASTİK SÖKME-TAKMA APARATI KİRPİ ARACI) | 5 | TK. | RUN FLAT SİS.
39 | 2. KISIM | 9 | 9150270241163 | ‌HYDRO OIL HD 46-1 | HİDROLİK SİSTEM YAĞI HD 46 | 640 | KG. | RUN FLAT SİS.
40 | 2. KISIM | 10 | 3040KK0641352 | 16060-570AFB | PİSTON | 5 | AD. | RUN FLAT SİS.
41 | 2. KISIM | 11 | 3040KK0642792 | 80/50-315 | ÇENE PİSTONU | 10 | AD. | RUN FLAT SİS.
42 | 2. KISIM | 12 | 3040KK0642803 | 80/60-120 | İTİCİ PİSTON | 5 | AD. | RUN FLAT SİS.
43 | 2. KISIM | 13 | 3040KK0642802 | 80/56-650 | PERGEL VİNÇ PİSTONU | 5 | AD. | RUN FLAT SİS.
44 | 3. KISIM | 1 | 5315270106891 | ‌99999-NIIN-DA0043955 | KOPİLYA 5X60 MM. | 50 | AD. | RUN FLAT SİS.
45 | 3. KISIM | 2 | 5330270144406 | 10131YK0038 | KEÇE, PORYA BOĞAZ, 76 X 35 X 58 | 10 | AD. | RUN FLAT SİS.
46 | 3. KISIM | 3 | 5325121564644 | DIN471-22X1,2 | EMNİYET SEGMANI | 120 | AD. | RUN FLAT SİS.
47 | 3. KISIM | 4 | 5306270152209 | 10121YC0052 | CİVATA İMPUS M10X70X1,5 | 75 | AD. | RUN FLAT SİS.
48 | 3. KISIM | 5 | 5306270105328 | 7703009169 | CIVATA,ŞAFT M16X1,5X70-8.8-A3C | 15 | AD. | RUN FLAT SİS.
49 | 3. KISIM | 6 | 5306270152211 | 10121YC0056 | CİVATA İMPUSM12X1,75X30MM | 75 | AD. | RUN FLAT SİS.
50 | 3. KISIM | 7 | 5306270152212 | 10121YC0057 | CİVATA İMPUSM12X1,75X50MM | 125 | AD. | RUN FLAT SİS.
51 | 3. KISIM | 8 | 5306270152215 | 10121YC0060 | CİVATA İMPUSM12X1,75X100 | 15 | AD. | RUN FLAT SİS.
52 | 3. KISIM | 9 | 5305121240539 | 169-0589 | CİVATA,M10X1.5X20X20 ŞANZIMAN ÖN VİNÇ FLANŞ | 75 | AD. | RUN FLAT SİS.
53 | 3. KISIM | 10 | 5305KK0477175 | M8X25MM HAVŞA BAŞLI | HAVŞA BAŞLI VİDA M8X1,25X25MM | 15 | AD. | RUN FLAT SİS.
54 | 3. KISIM | 11 | 5305121722010 | ‌DIN316-M8X16-4.6-G | CİVATA M8X1,25X16 | 50 | AD. | RUN FLAT SİS.
55 | 3. KISIM | 12 | 5306270152200 | 10121YC0043 | CİVATA İMPUS M8X1,25X30 | 225 | AD. | RUN FLAT SİS.
56 | 3. KISIM | 13 | 5310121446214 | 24102370087 | SOMUN M8 DIN934-8GALZNC (1,25 DİŞ) | 225 | AD. | RUN FLAT SİS.
57 | 3. KISIM | 14 | 5340KK0478204 | ‌ÇELİKDÜBELM12X110MM(KOMPLE) | CIVATALI BORULU ÇELİK DÜBEL(KOMPLE),M12X110MM | 75 | AD. | RUN FLAT SİS.
58 | 3. KISIM | 15 | 5310121240592 | 90577 | SOMUNTRANSFER M24X1.5X6H | 40 | AD. | RUN FLAT SİS.
59 | 3. KISIM | 16 | 5310121516715 | A25DIN2093A4 | YAYLI RONDELA (M24) | 15 | AD. | RUN FLAT SİS.
60 | 3. KISIM | 17 | 5310270239681 | 10131YR0096 | YAYLI RONDELA, M16 | 150 | AD. | RUN FLAT SİS.
61 | 3. KISIM | 18 | 5310270192666 | 10131MP0300 | PUL DÜZ M16X2,5X30MM | 150 | AD. | RUN FLAT SİS.
62 | 3. KISIM | 19 | 5305270043521 | ‌5306-DA-005-4396 | ALLEN BAŞLI M12X1,75X40 | 150 | AD. | RUN FLAT SİS.
63 | 3. KISIM | 20 | 5305121669343 | 1659314 | CIVATA ALLEN DIN912-M10X1,5X16-8.8-A3P | 75 | AD. | RUN FLAT SİS.
64 | 3. KISIM | 21 | 5310KK0477268 | M10 PUL | DÜZ PUL M10 | 150 | AD. | RUN FLAT SİS.
65 | 3. KISIM | 22 | 5306270325430 | 31C00-80005-AA | CİVATA ALLEN M6X1X10 | 40 | AD. | RUN FLAT SİS.
66 | 3. KISIM | 23 | 5306KK0536207 | ‌TS1023-1 EN ISO 10642 M10X1,5X70 | CİVATA,HAVŞA BAŞLI,ALLEN ANAHTAR AĞIZLI M10X1,5X70X40 | 75 | AD. | RUN FLAT SİS.
67 | 3. KISIM | 24 | 5306KK0536204 | ‌TS1023-1 ENISO 10642 M10X1,5X25 | CİVATA,HAVŞA BAŞLI,ALLEN ANAHTAR AĞIZLI M10X1,5X25 | 75 | AD. | RUN FLAT SİS.
68 | 3. KISIM | 25 | 5305121564930 | ‌DIN912-M10X30-88 | ALLEN BAŞLI CİVATA DIN912 M10X1,5X30-88 | 75 | AD. | RUN FLAT SİS.
69 | 3. KISIM | 26 | 5310270127715 | 2900122 | PUL, DÜZ (M14) | 75 | AD. | RUN FLAT SİS.
70 | 3. KISIM | 27 | 5305123534674 | 2121 2532-540 | CİVATA, ALTI KÖŞE BAŞLI, M12X1,75X40 | 75 | AD. | RUN FLAT SİS.
71 | 3. KISIM | 28 | 5310KK0124585 | T951812 | SOMUN, DÜZ, ALTIGEN, DIN934, M12X1,75 | 120 | AD. | RUN FLAT SİS.
72 | 3. KISIM | 29 | 5310270058430 | ‌16HY1-303 300.17 | DÜZ DİŞLİ ALIN PULU,DIŞ Ø 40 MM,İÇ Ø 20 MM,KALINLIK:4 MM | 50 | AD. | RUN FLAT SİS.
73 | 3. KISIM | 30 | 5305121420188 | 01112266 | CİVATA, M6X1X22 MM | 50 | AD. | RUN FLAT SİS.
74 | 4. KISIM | 1 | 5925KK0211837 | 5SQ23 | DEVRE KESİCİ (SİGORTA OTOMATİK 3 x 25 A) | 5 | AD. | RUN FLAT SİS.
75 | 4. KISIM | 2 | 6150KK0367412 | S-350-24 | GÜÇ KAYNAĞI (POWER SUPPLY) | 5 | AD. | RUN FLAT SİS.
76 | 4. KISIM | 3 | 6210KK0110842 | 10121HL0155 | LAMBA GÖZ KOMPLE 220V (SİNYAL 22 MM) | 15 | AD. | RUN FLAT SİS.
77 | 4. KISIM | 4 | 6110270093886 | BSK 4211 | KONTAKTOR 3TF4211 (7,5 KW) | 15 | AD. | RUN FLAT SİS.
78 | 4. KISIM | 5 | 5945KK0112544 | 10121HR0100 | ROLE FAZ KORUMA KESİLME | 5 | AD. | RUN FLAT SİS.
79 | 4. KISIM | 6 | 5945KK0120990 | 09013DE2381 | RÖLE,ELEKTRONİK (ZAMAN RÖLESİ 0-30 sn) | 5 | AD. | RUN FLAT SİS.
80 | 4. KISIM | 7 | 5975270598496 | 10121HP0310 | ELEKTRİK PANOSU 19X40X50 CM | 5 | AD. | RUN FLAT SİS.
81 | 4. KISIM | 8 | 5975270394555 | 05001FK0308 | KABLO KANALI KOMPLESİ (2000X40X25 MM) | 10 | MT. | RUN FLAT SİS.
82 | 4. KISIM | 9 | 5940KK0525518 | ‌KLEMENS AVK 2,5/4TK 334 450 | DURDURUCU,KLEMENS, RAY TİPİ TOPRAKLI KLEMENS AVK 2,5/4TK | 15 | AD. | RUN FLAT SİS.
83 | 4. KISIM | 10 | 6145KK0061991 | 0279 | 4x2,5 MM². KABLO FVV-N | 20 | MT. | RUN FLAT SİS.
84 | 4. KISIM | 11 | 3040KK0485876 | 14X1,25 TTR | TTR KABLO, 14X1,25 MM2, KUMANDA İÇİN | 40 | MT. | RUN FLAT SİS.
85 | 4. KISIM | 12 | 6145KK0412953 | 1MM² NYAF MAVİ | KABLO,1MM² NYAF MAVİ | 25 | MT. | RUN FLAT SİS.
86 | 4. KISIM | 13 | 6145KK0412952 | ‌1MM² NYAF SİYAH | KABLO,1MM² NYAF SİYAH | 50 | MT. | RUN FLAT SİS.
87 | 4. KISIM | 14 | 5930145208091 | 91802196 | ACİL STOP BUTONU | 5 | AD. | RUN FLAT SİS.
88 | 4. KISIM | 15 | 5935KK0021376 | 07002YF0042 | FİŞ DÜZ 380V32A | 5 | AD. | RUN FLAT SİS.
89 | 4. KISIM | 16 | 8135KK0284493 | ‌0,023X500X300000 | STRECH FİLM 300 MT. | 5 | AD. | RUN FLAT SİS.
90 | 4. KISIM | 17 | 5930KK0529088 | PF38120001 | UZAKTAN KUMANDA KABLOLU VİNÇ BUTONU (12 BUTON) | 5 | AD. | RUN FLAT SİS.
91 | 4. KISIM | 18 | 6150270070831 | FVV-N 4X4 | KABLO,TTR 4X4 MM2 FVV-N | 35 | MT. | RUN FLAT SİS.
92 | 5. KISIM | 1 | 7510270269472 | ‌KAGIT BANT 30MM | BAND KAĞIT 3 CM | 5 | AD. | RUN FLAT SİS.
93 | 5. KISIM | 2 | 5510270405887 | 3000X150X20 MM | KALIP TAHTASI (2 X 15 X 300 CM.) | 130 | AD. | RUN FLAT SİS.
94 | 5. KISIM | 3 | 5305KK0490312 | ‌SUNTA VIDASı 6X150 | SUNTA VIDASI 6X150 | 100 | AD. | RUN FLAT SİS.
95 | 5. KISIM | 4 | 5510KK0434329 | ‌ÇAM KERESTE 10 X 20 X 200 CM | 10 X 20 X 200 CM ÇAM KERESTE | 1 | M3 | RUN FLAT SİS.
96 | 5. KISIM | 5 | 8135KK0476902 | ‌KRT-165X(55+55)X320 | VCI KOROZYON ÖNLEYİCİ AMBALAJ MALZEMESİ(KÖRÜKLÜ TORBA) BÜYÜK BOY | 5 | AD. | RUN FLAT SİS.
97 | 5. KISIM | 6 | 5315KK0064359 |  | TEL ZIMBA 10LUK | 1 | BX. | RUN FLAT SİS.
98 | 5. KISIM | 7 | 5315KK0387541 | RS2540 | 4 LÜK HAVA TABANCA ÇİVİSİ | 250 | AD. | RUN FLAT SİS.
99 | 5. KISIM | 8 | 5315KK0387548 | RS2565 | 6 LIK HAVA TABANCA ÇİVİSİ | 125 | AD. | RUN FLAT SİS.
100 | 5. KISIM | 9 | 5305270152055 | 10121HV0196 | YILDIZ BAŞLI VİDA 4X50 | 300 | AD. | RUN FLAT SİS.
101 | 5. KISIM | 10 | 5510KK0137692 | ‌10X10X400 ÇAM KERESTE | 10X10X400 CM. ÇAM KERESTE | 1 | M3 | RUN FLAT SİS.
102 | 5. KISIM | 11 | 5510KK0133952 | ‌ÇAM KERERESTE 10X10X300 | 10X10X300 CM ÇAM KERESTE | 1 | M3 | RUN FLAT SİS.
103 | 6. KISIM | 1 | 8010270396247 | 944-0700 | TİNER, ENDÜSTRİYEL | 20 | KG. | RUN FLAT SİS.
104 | 6. KISIM | 2 | 9150270009529 | 4312321 | LİTYUM SABUNLU GRES EP 2 (16 KG) | 80 | KG. | RUN FLAT SİS.
105 | 6. KISIM | 3 | 9630270237058 | 10131 HM0139 | FERRO SİLİSYUM MAGNEZYUM | 21 | KG. | RUN FLAT SİS.
106 | 6. KISIM | 4 | 3680270241589 | 2930-ATF-0113 | FİLİTRE SERAMİK | 30 | AD. | RUN FLAT SİS.
107 | 6. KISIM | 5 | 4430KK0209629 | 10121MP0167 | POTA TELLURYUMLU | 3 | AD. | RUN FLAT SİS.
108 | 6. KISIM | 6 | 9390270379595 | GK0034512 | PERLİT TOZU | 3 | KG. | RUN FLAT SİS.
109 | 6. KISIM | 7 | 9630270095971 | 05001HS0099 | FERRO SİLİSYUM | 6 | GM | RUN FLAT SİS.
110 | 6. KISIM | 8 | 9640270098976 | 05001HP0120 | PIK,SOREL PIKI | 350 | KG. | RUN FLAT SİS.
Sedat İKİZ
İkm.Asb.Kd.Bçvş.
Mal Saymanı
O L U R
Nüvit İNANLI
Bakım Albay
Fabrika Müdürü
Bülent ÇATALDAL
Asb.Kd.Bçvş.
Stok Kont.Ks.A.