## EK-3 Pursantaj
PURSANTAJ
ANA BİRLİĞİN ADI |  | : | 28'İNCİ MKNZ.P.TÜM.K.LIĞI
TESİSİ KULLANAN BİRLİĞİN ADI |  | : | GAZİMAĞUSA MERKEZ KOMUTANLIĞI
TESİSİN İSMİ VE CİNSİ |  | : | 1974-MUT-YIĞ-5977
KEŞFİN YAPILDIĞI TARİH |  | : | 2019-04-22
KEŞİFTEKİ İŞİN TARİFİ |  | : | 1974-MUT-YIĞ-5977 ALBÜM NUMARALI MUTFAK BİNASININ BAKIM VE ONARIM İŞİ
SIRA NO | POZ NO | İŞİN ADI |  |  |  | ÖLÇÜ BİRİMİ | MİKTARI | PURSANTAJ ORANI
İNŞAAT İŞLERİ
1 | 20.14 | RHS 60/40/3 MM MERTEK + SANDVİÇ PANEL (60 MM) İLE ÇATI KAPLAMASI YAPILMASI |  |  |  | M2 | 435 | 15.35%
2 | 21.3 | ALÜMİNYUM ASMA TAVAN YAPILMASI (60 X 60 CM EBAT, 0,70 MM KALINLIKTA, ELEKTROSTATİK TOZ BOYALI, DELİKLİ ALÜMİNYUM, OTURTMALI SİSTEM) (İSKELETLİ) | ALÜMİNYUM ASMA TAVAN YAPILMASI (60 X 60 CM EBAT, 0,70 MM KALINLIKTA, ELEKTROSTATİK TOZ BOYALI, DELİKLİ ALÜMİNYUM, OTURTMALI SİSTEM) (İSKELETLİ) | ALÜMİNYUM ASMA TAVAN YAPILMASI (60 X 60 CM EBAT, 0,70 MM KALINLIKTA, ELEKTROSTATİK TOZ BOYALI, DELİKLİ ALÜMİNYUM, OTURTMALI SİSTEM) (İSKELETLİ) | ALÜMİNYUM ASMA TAVAN YAPILMASI (60 X 60 CM EBAT, 0,70 MM KALINLIKTA, ELEKTROSTATİK TOZ BOYALI, DELİKLİ ALÜMİNYUM, OTURTMALI SİSTEM) (İSKELETLİ) | M2 | 350 | 7.924%
3 | 20.10 | 0.50 MM GALVANİZLİ - BOYALI TRAPEZ OLUKLU SAÇ İLE ÇATI ÖRTÜSÜ YAPILMASI | 0.50 MM GALVANİZLİ - BOYALI TRAPEZ OLUKLU SAÇ İLE ÇATI ÖRTÜSÜ YAPILMASI | 0.50 MM GALVANİZLİ - BOYALI TRAPEZ OLUKLU SAÇ İLE ÇATI ÖRTÜSÜ YAPILMASI | 0.50 MM GALVANİZLİ - BOYALI TRAPEZ OLUKLU SAÇ İLE ÇATI ÖRTÜSÜ YAPILMASI | M2 | 95 | 0.8604%
4 | 15.70 | MARMARA DÖŞEME ( 60 X 30 X 2 CM ) (DOĞAL MERMER) | MARMARA DÖŞEME ( 60 X 30 X 2 CM ) (DOĞAL MERMER) | MARMARA DÖŞEME ( 60 X 30 X 2 CM ) (DOĞAL MERMER) | MARMARA DÖŞEME ( 60 X 30 X 2 CM ) (DOĞAL MERMER) | M2 | 350 | 14.08%
5 | 15.17 | 40X40 CM STONİTE KAROMOZAİK İLE DÖŞEME KAPLAMASI YAPILMASI | 40X40 CM STONİTE KAROMOZAİK İLE DÖŞEME KAPLAMASI YAPILMASI | 40X40 CM STONİTE KAROMOZAİK İLE DÖŞEME KAPLAMASI YAPILMASI | 40X40 CM STONİTE KAROMOZAİK İLE DÖŞEME KAPLAMASI YAPILMASI | M2 | 150 | 1.938%
6 | 15.27 | ANTİBAKTERİYEL FAYANS İLE DUVAR KAPLAMASI YAPILMASI (30x60 CM) | ANTİBAKTERİYEL FAYANS İLE DUVAR KAPLAMASI YAPILMASI (30x60 CM) | ANTİBAKTERİYEL FAYANS İLE DUVAR KAPLAMASI YAPILMASI (30x60 CM) | ANTİBAKTERİYEL FAYANS İLE DUVAR KAPLAMASI YAPILMASI (30x60 CM) | M2 | 683 | 11.37%
7 | 9.1 | DELİKLİ TUĞLA ( YERLİ ) İLE DUVAR ÖRÜLMESİ 10 CM. | DELİKLİ TUĞLA ( YERLİ ) İLE DUVAR ÖRÜLMESİ 10 CM. | DELİKLİ TUĞLA ( YERLİ ) İLE DUVAR ÖRÜLMESİ 10 CM. | DELİKLİ TUĞLA ( YERLİ ) İLE DUVAR ÖRÜLMESİ 10 CM. | M2 | 93 | 1.04%
8 | PİYASA | TUĞLA DUVARIN KIRIMI (KIRIMI YAPILAN YÜZEYİN SIVANMASI DAHİL) | TUĞLA DUVARIN KIRIMI (KIRIMI YAPILAN YÜZEYİN SIVANMASI DAHİL) | TUĞLA DUVARIN KIRIMI (KIRIMI YAPILAN YÜZEYİN SIVANMASI DAHİL) | TUĞLA DUVARIN KIRIMI (KIRIMI YAPILAN YÜZEYİN SIVANMASI DAHİL) | M2 | 80 | 0.5327%
9 | PİYASA | DUVAR VE KOLON KÖŞELERİNE PASLANMAZ ÇELİK KÖŞEBENT MONTAJI | DUVAR VE KOLON KÖŞELERİNE PASLANMAZ ÇELİK KÖŞEBENT MONTAJI | DUVAR VE KOLON KÖŞELERİNE PASLANMAZ ÇELİK KÖŞEBENT MONTAJI | DUVAR VE KOLON KÖŞELERİNE PASLANMAZ ÇELİK KÖŞEBENT MONTAJI | M | 17 | 0.1585%
10 | 21.1 | ÇİMENTO+KUM KARIŞIMI HARÇ İLE 1'NCİ EL SERPME SIVA YAPILMASI | ÇİMENTO+KUM KARIŞIMI HARÇ İLE 1'NCİ EL SERPME SIVA YAPILMASI | ÇİMENTO+KUM KARIŞIMI HARÇ İLE 1'NCİ EL SERPME SIVA YAPILMASI | ÇİMENTO+KUM KARIŞIMI HARÇ İLE 1'NCİ EL SERPME SIVA YAPILMASI | M2 | 186 | 0.2973%
11 | 12.5 | 3 EL SIVA YAPILMASI | 3 EL SIVA YAPILMASI | 3 EL SIVA YAPILMASI | 3 EL SIVA YAPILMASI | M2 | 330 | 2.769%
12 | 13.5 | 3 KAT DIŞ CEPHE BOYASI İLE BOYANMASI | 3 KAT DIŞ CEPHE BOYASI İLE BOYANMASI | 3 KAT DIŞ CEPHE BOYASI İLE BOYANMASI | 3 KAT DIŞ CEPHE BOYASI İLE BOYANMASI | M2 | 330 | 1.275%
13 | 13.4 | 3 KAT PLASTİK BOYA İLE BOYANMASI | 3 KAT PLASTİK BOYA İLE BOYANMASI | 3 KAT PLASTİK BOYA İLE BOYANMASI | 3 KAT PLASTİK BOYA İLE BOYANMASI | M2 | 125 | 0.4328%
14 | 26.5.1 | PVC LAMBRİ KAPI MONTAJI | PVC LAMBRİ KAPI MONTAJI | PVC LAMBRİ KAPI MONTAJI | PVC LAMBRİ KAPI MONTAJI | M2 | 37.5 | 4.934%
15 | 26.2.1 | PVC SÜRME BEYAZ CAMLIK | PVC SÜRME BEYAZ CAMLIK | PVC SÜRME BEYAZ CAMLIK | PVC SÜRME BEYAZ CAMLIK | M2 | 63 | 5.185%
16 | 26.7.1 | PVC SİNEKLİK BEYAZ | PVC SİNEKLİK BEYAZ | PVC SİNEKLİK BEYAZ | PVC SİNEKLİK BEYAZ | M2 | 25 | 0.7358%
17 | 24.9.2 | ELOKSAL ALÜMİNYUM PANJUR AÇILAN KAPI | ELOKSAL ALÜMİNYUM PANJUR AÇILAN KAPI | ELOKSAL ALÜMİNYUM PANJUR AÇILAN KAPI | ELOKSAL ALÜMİNYUM PANJUR AÇILAN KAPI | M2 | 12.5 | 1.998%
MEKANİK İŞLER
18 | PİYASA | KANAL 250CMX20CMX30CM |  |  |  | ADET | 2 | 0.135%
19 | PİYASA | ASPİRATÖR 400M3/H | ASPİRATÖR 400M3/H | ASPİRATÖR 400M3/H | ASPİRATÖR 400M3/H | ADET | 2 | 0.4441%
20 | PİYASA | MENFEZ 25CMX25CM(1 İCE 1 DIŞA) | MENFEZ 25CMX25CM(1 İCE 1 DIŞA) | MENFEZ 25CMX25CM(1 İCE 1 DIŞA) | MENFEZ 25CMX25CM(1 İCE 1 DIŞA) | ADET | 6 | 0.1812%
21 | PİYASA | KANAL 250CMX30CMX30CM | KANAL 250CMX30CMX30CM | KANAL 250CMX30CMX30CM | KANAL 250CMX30CMX30CM | ADET | 2 | 0.1395%
22 | PİYASA | ASPİRATÖR 750M3/H | ASPİRATÖR 750M3/H | ASPİRATÖR 750M3/H | ASPİRATÖR 750M3/H | ADET | 2 | 0.604%
23 | PİYASA | FLEX BORU Q:20CM | FLEX BORU Q:20CM | FLEX BORU Q:20CM | FLEX BORU Q:20CM | M | 8 | 0.1536%
24 | 32.12 | PASLANMAZ ÇELİK DUŞ KANALI(50CM) | PASLANMAZ ÇELİK DUŞ KANALI(50CM) | PASLANMAZ ÇELİK DUŞ KANALI(50CM) | PASLANMAZ ÇELİK DUŞ KANALI(50CM) | ADET | 12 | 0.2269%
25 | PİYASA | SU SPREY ÜNİTESİ(KAZAN YIKAMA AMAÇLI) | SU SPREY ÜNİTESİ(KAZAN YIKAMA AMAÇLI) | SU SPREY ÜNİTESİ(KAZAN YIKAMA AMAÇLI) | SU SPREY ÜNİTESİ(KAZAN YIKAMA AMAÇLI) | ADET | 2 | 0.4026%
26 | PİYASA | YAĞ TUTUCU 50 LİTRE TEZGAH ALTI | YAĞ TUTUCU 50 LİTRE TEZGAH ALTI | YAĞ TUTUCU 50 LİTRE TEZGAH ALTI | YAĞ TUTUCU 50 LİTRE TEZGAH ALTI | ADET | 1 | 0.4796%
27 | PİYASA | ORTA TİP DAVLUMBAZ-ÇİFT SIRA FİTRELİ(HAVA CİDARLI OLACAKTIR) 400CMX400CMX50CM | ORTA TİP DAVLUMBAZ-ÇİFT SIRA FİTRELİ(HAVA CİDARLI OLACAKTIR) 400CMX400CMX50CM | ORTA TİP DAVLUMBAZ-ÇİFT SIRA FİTRELİ(HAVA CİDARLI OLACAKTIR) 400CMX400CMX50CM | ORTA TİP DAVLUMBAZ-ÇİFT SIRA FİTRELİ(HAVA CİDARLI OLACAKTIR) 400CMX400CMX50CM | ADET | 1 | 3.55%
28 | PİYASA | KANAL 50X70CM | KANAL 50X70CM | KANAL 50X70CM | KANAL 50X70CM | M | 10 | 0.6981%
29 | PİYASA | DİRSEK 50CMX70CM | DİRSEK 50CMX70CM | DİRSEK 50CMX70CM | DİRSEK 50CMX70CM | ADET | 5 | 0.5169%
30 | PİYASA | ASPİRATÖR-HÜCRELİ TİP-15000M3/H (1 TANE EMİŞ 1 TANE ÜFLEME) | ASPİRATÖR-HÜCRELİ TİP-15000M3/H (1 TANE EMİŞ 1 TANE ÜFLEME) | ASPİRATÖR-HÜCRELİ TİP-15000M3/H (1 TANE EMİŞ 1 TANE ÜFLEME) | ASPİRATÖR-HÜCRELİ TİP-15000M3/H (1 TANE EMİŞ 1 TANE ÜFLEME) | ADET | 2 | 4.019%
31 | PİYASA | ASPİRATÖR 15000M3/H İÇİN DEMİR AYAKLIK | ASPİRATÖR 15000M3/H İÇİN DEMİR AYAKLIK | ASPİRATÖR 15000M3/H İÇİN DEMİR AYAKLIK | ASPİRATÖR 15000M3/H İÇİN DEMİR AYAKLIK | ADET | 2 | 0.4395%
32 | PİYASA | TEK EVYELİ ÇALIŞMA TEZGAHI(140CMX60CMX85CM) | TEK EVYELİ ÇALIŞMA TEZGAHI(140CMX60CMX85CM) | TEK EVYELİ ÇALIŞMA TEZGAHI(140CMX60CMX85CM) | TEK EVYELİ ÇALIŞMA TEZGAHI(140CMX60CMX85CM) | ADET | 2 | 0.849%
33 | PİYASA | SÜZME TEZGAHI(140CMX60CMX85CM) | SÜZME TEZGAHI(140CMX60CMX85CM) | SÜZME TEZGAHI(140CMX60CMX85CM) | SÜZME TEZGAHI(140CMX60CMX85CM) | ADET | 1 | 0.5306%
34 | PİYASA | ÇİFT EVYELİ ÇALIŞMA TEZGAHI (200CMX60CMX85CM) | ÇİFT EVYELİ ÇALIŞMA TEZGAHI (200CMX60CMX85CM) | ÇİFT EVYELİ ÇALIŞMA TEZGAHI (200CMX60CMX85CM) | ÇİFT EVYELİ ÇALIŞMA TEZGAHI (200CMX60CMX85CM) | ADET | 1 | 0.6028%
35 | 37.13 | TEMİZ SU BORULARI (SICAK + SOĞUK) (LAVABO,MUSLUK, EVYE, BULAŞIK MAKİNESİ İÇİN ) TEMİNİ VE MONTAJI | TEMİZ SU BORULARI (SICAK + SOĞUK) (LAVABO,MUSLUK, EVYE, BULAŞIK MAKİNESİ İÇİN ) TEMİNİ VE MONTAJI | TEMİZ SU BORULARI (SICAK + SOĞUK) (LAVABO,MUSLUK, EVYE, BULAŞIK MAKİNESİ İÇİN ) TEMİNİ VE MONTAJI | TEMİZ SU BORULARI (SICAK + SOĞUK) (LAVABO,MUSLUK, EVYE, BULAŞIK MAKİNESİ İÇİN ) TEMİNİ VE MONTAJI | ADET | 30 | 0.9989%
36 | 31.1 | LAVABO AYAKSIZ BEYAZ, MİKSERLİ + AYNA (TEMİZ SU BORULARI HARİÇ, PİS SU BORULARI RÖGARA KADAR DAHİL, TÜM AKSAMLAR KOMPLE) TEMİNİ VE MONTAJI | LAVABO AYAKSIZ BEYAZ, MİKSERLİ + AYNA (TEMİZ SU BORULARI HARİÇ, PİS SU BORULARI RÖGARA KADAR DAHİL, TÜM AKSAMLAR KOMPLE) TEMİNİ VE MONTAJI | LAVABO AYAKSIZ BEYAZ, MİKSERLİ + AYNA (TEMİZ SU BORULARI HARİÇ, PİS SU BORULARI RÖGARA KADAR DAHİL, TÜM AKSAMLAR KOMPLE) TEMİNİ VE MONTAJI | LAVABO AYAKSIZ BEYAZ, MİKSERLİ + AYNA (TEMİZ SU BORULARI HARİÇ, PİS SU BORULARI RÖGARA KADAR DAHİL, TÜM AKSAMLAR KOMPLE) TEMİNİ VE MONTAJI | ADET | 4 | 0.3692%
37 | PİYASA | PİS SU BORULARI TEMİNİ VE MONTAJI (MAZGAL GİDERİ,ROGARDAN ROGARA,ROGARDAN EMİCİ KUYU, BULAŞIK MAKİNESİ, YER GİDERLERİ | PİS SU BORULARI TEMİNİ VE MONTAJI (MAZGAL GİDERİ,ROGARDAN ROGARA,ROGARDAN EMİCİ KUYU, BULAŞIK MAKİNESİ, YER GİDERLERİ | PİS SU BORULARI TEMİNİ VE MONTAJI (MAZGAL GİDERİ,ROGARDAN ROGARA,ROGARDAN EMİCİ KUYU, BULAŞIK MAKİNESİ, YER GİDERLERİ | PİS SU BORULARI TEMİNİ VE MONTAJI (MAZGAL GİDERİ,ROGARDAN ROGARA,ROGARDAN EMİCİ KUYU, BULAŞIK MAKİNESİ, YER GİDERLERİ | M | 65 | 0.6493%
38 | PİYASA | MEVCUT MEKANİK TESİSAT ELEMANLARININ (BORULAR, LAVABO, VİTRİFİYE, ARMATÜR,DAVLUMBAZ, KANAL, FANLAR VB. ) SÖKÜM İŞİ | MEVCUT MEKANİK TESİSAT ELEMANLARININ (BORULAR, LAVABO, VİTRİFİYE, ARMATÜR,DAVLUMBAZ, KANAL, FANLAR VB. ) SÖKÜM İŞİ | MEVCUT MEKANİK TESİSAT ELEMANLARININ (BORULAR, LAVABO, VİTRİFİYE, ARMATÜR,DAVLUMBAZ, KANAL, FANLAR VB. ) SÖKÜM İŞİ | MEVCUT MEKANİK TESİSAT ELEMANLARININ (BORULAR, LAVABO, VİTRİFİYE, ARMATÜR,DAVLUMBAZ, KANAL, FANLAR VB. ) SÖKÜM İŞİ | TÜMÜ | 1 | 0.05327%
39 | 33.5 | MİXER (EVYE İÇİN) (TEMİZ SU BORULARI HARİÇ, PİS SU BORULARI RÖGARA KADAR DAHİL, TÜM AKSAMLAR KOMPLE) | MİXER (EVYE İÇİN) (TEMİZ SU BORULARI HARİÇ, PİS SU BORULARI RÖGARA KADAR DAHİL, TÜM AKSAMLAR KOMPLE) | MİXER (EVYE İÇİN) (TEMİZ SU BORULARI HARİÇ, PİS SU BORULARI RÖGARA KADAR DAHİL, TÜM AKSAMLAR KOMPLE) | MİXER (EVYE İÇİN) (TEMİZ SU BORULARI HARİÇ, PİS SU BORULARI RÖGARA KADAR DAHİL, TÜM AKSAMLAR KOMPLE) | ADET | 7 | 0.1706%
40 | PİYASA | DOĞALGAZ BORUSU TESİSATI | DOĞALGAZ BORUSU TESİSATI | DOĞALGAZ BORUSU TESİSATI | DOĞALGAZ BORUSU TESİSATI | M | 20 | 0.3996%
41 | PİYASA | DOĞALGAZ VANASI | DOĞALGAZ VANASI | DOĞALGAZ VANASI | DOĞALGAZ VANASI | ADET | 7 | 0.09323%
42 | PİYASA | BULAŞIK MAKİNESİ MUSLUĞU TEMİNİ VE MONTAJI | BULAŞIK MAKİNESİ MUSLUĞU TEMİNİ VE MONTAJI | BULAŞIK MAKİNESİ MUSLUĞU TEMİNİ VE MONTAJI | BULAŞIK MAKİNESİ MUSLUĞU TEMİNİ VE MONTAJI | ADET | 1 | 0.006659%
43 | 34.2 | 80 x 60 CM BETON ROGAR +KOMPOZİT KAPAK | 80 x 60 CM BETON ROGAR +KOMPOZİT KAPAK | 80 x 60 CM BETON ROGAR +KOMPOZİT KAPAK | 80 x 60 CM BETON ROGAR +KOMPOZİT KAPAK | ADET | 3 | 0.5394%
44 | 35.1 | EMİCİ KUYU (ϕ105 CM VE DERİNLİK 15 M) | EMİCİ KUYU (ϕ105 CM VE DERİNLİK 15 M) | EMİCİ KUYU (ϕ105 CM VE DERİNLİK 15 M) | EMİCİ KUYU (ϕ105 CM VE DERİNLİK 15 M) | ADET | 4 | 2.877%
ELEKTRİK İŞLERİ
45 | A-12.2 | 1x36W LED ARMATÜR TESİSATI |  |  |  | ADET | 30 | 0.6353%
46 | A-35.2 | 2X36W LED ARMATÜR TESİSATI | 2X36W LED ARMATÜR TESİSATI | 2X36W LED ARMATÜR TESİSATI | 2X36W LED ARMATÜR TESİSATI | ADET | 2 | 0.08524%
47 | A-35.1 | 1X36W LED FLORESAN ARMATÜR TESİSATI | 1X36W LED FLORESAN ARMATÜR TESİSATI | 1X36W LED FLORESAN ARMATÜR TESİSATI | 1X36W LED FLORESAN ARMATÜR TESİSATI | ADET | 6 | 0.2078%
48 | A-3 | TAVAN GLOBU TESİSATI | TAVAN GLOBU TESİSATI | TAVAN GLOBU TESİSATI | TAVAN GLOBU TESİSATI | ADET | 3 | 0.03636%
49 | A-27 | 50 W LED DIŞ PROJEKTÖR TEMİNİ VE MONTAJI | 50 W LED DIŞ PROJEKTÖR TEMİNİ VE MONTAJI | 50 W LED DIŞ PROJEKTÖR TEMİNİ VE MONTAJI | 50 W LED DIŞ PROJEKTÖR TEMİNİ VE MONTAJI | ADET | 6 | 0.3196%
50 | C-2.20 | AYDINLATMA FOTOSEL OTOMATİĞİ (LAVABO ve HELA) TEMİNİ VE MONTAJI | AYDINLATMA FOTOSEL OTOMATİĞİ (LAVABO ve HELA) TEMİNİ VE MONTAJI | AYDINLATMA FOTOSEL OTOMATİĞİ (LAVABO ve HELA) TEMİNİ VE MONTAJI | AYDINLATMA FOTOSEL OTOMATİĞİ (LAVABO ve HELA) TEMİNİ VE MONTAJI | ADET | 3 | 0.1454%
51 | C-1.4 | 2x13 AMP. W/PROFF PRİZ TESİSATI | 2x13 AMP. W/PROFF PRİZ TESİSATI | 2x13 AMP. W/PROFF PRİZ TESİSATI | 2x13 AMP. W/PROFF PRİZ TESİSATI | ADET | 2 | 0.05141%
52 | C-1.2 | 2x13 AMP. PRİZ TESİSATI | 2x13 AMP. PRİZ TESİSATI | 2x13 AMP. PRİZ TESİSATI | 2x13 AMP. PRİZ TESİSATI | ADET | 3 | 0.04755%
53 | C-1.3 | 1x13 AMP. W/PROFF PRİZ TESİSATI | 1x13 AMP. W/PROFF PRİZ TESİSATI | 1x13 AMP. W/PROFF PRİZ TESİSATI | 1x13 AMP. W/PROFF PRİZ TESİSATI | ADET | 18 | 0.4075%
54 | C-1.1 | 1x13 AMP. PRİZ TESİSATI | 1x13 AMP. PRİZ TESİSATI | 1x13 AMP. PRİZ TESİSATI | 1x13 AMP. PRİZ TESİSATI | ADET | 2 | 0.02877%
55 | F-5.8 | ÜÇ FAZ WATER-PROFF IP65 5x16A PRİZ TESİSATI | ÜÇ FAZ WATER-PROFF IP65 5x16A PRİZ TESİSATI | ÜÇ FAZ WATER-PROFF IP65 5x16A PRİZ TESİSATI | ÜÇ FAZ WATER-PROFF IP65 5x16A PRİZ TESİSATI | ADET | 11 | 0.3003%
56 | C-2.9 | KLİMA(AİR CONDİTİON) - HAVA PERDESİ TESİSATI | KLİMA(AİR CONDİTİON) - HAVA PERDESİ TESİSATI | KLİMA(AİR CONDİTİON) - HAVA PERDESİ TESİSATI | KLİMA(AİR CONDİTİON) - HAVA PERDESİ TESİSATI | ADET | 2 | 0.05008%
57 | G-6 | TOPRAKLAMA SİSTEMİ TEMİNİ VE KURULMASI(BAĞLANTILAR DAHİL) | TOPRAKLAMA SİSTEMİ TEMİNİ VE KURULMASI(BAĞLANTILAR DAHİL) | TOPRAKLAMA SİSTEMİ TEMİNİ VE KURULMASI(BAĞLANTILAR DAHİL) | TOPRAKLAMA SİSTEMİ TEMİNİ VE KURULMASI(BAĞLANTILAR DAHİL) | ADET | 1 | 0.2596%
58 | PİYASA | 400V AC 100KA B+C SINIFI PARAFUDR (10/350 MS - 3P-1N) TEMİNİ VE MONTAJI | 400V AC 100KA B+C SINIFI PARAFUDR (10/350 MS - 3P-1N) TEMİNİ VE MONTAJI | 400V AC 100KA B+C SINIFI PARAFUDR (10/350 MS - 3P-1N) TEMİNİ VE MONTAJI | 400V AC 100KA B+C SINIFI PARAFUDR (10/350 MS - 3P-1N) TEMİNİ VE MONTAJI | ADET | 1 | 0.3996%
59 | H-1.4 | 3x12 YOLLU - 3X200 AMP BUS-BUR'LI DAĞITIM TABLOSU TEMİNİ VE MONTAJI | 3x12 YOLLU - 3X200 AMP BUS-BUR'LI DAĞITIM TABLOSU TEMİNİ VE MONTAJI | 3x12 YOLLU - 3X200 AMP BUS-BUR'LI DAĞITIM TABLOSU TEMİNİ VE MONTAJI | 3x12 YOLLU - 3X200 AMP BUS-BUR'LI DAĞITIM TABLOSU TEMİNİ VE MONTAJI | ADET | 1 | 0.1203%
60 | H-1.11 | 3X24 YOLLU 3X200 AMP BUSBARLI DAĞITIM TABLOSU TEMİNİ VE MONTAJI | 3X24 YOLLU 3X200 AMP BUSBARLI DAĞITIM TABLOSU TEMİNİ VE MONTAJI | 3X24 YOLLU 3X200 AMP BUSBARLI DAĞITIM TABLOSU TEMİNİ VE MONTAJI | 3X24 YOLLU 3X200 AMP BUSBARLI DAĞITIM TABLOSU TEMİNİ VE MONTAJI | ADET | 1 | 0.2816%
61 | H-3.7 | 3X8 YOLLU 250 AMP TP N E BUSBARLI ANA DAĞITIM PANOSU TEMİNİ VE MONTAJI | 3X8 YOLLU 250 AMP TP N E BUSBARLI ANA DAĞITIM PANOSU TEMİNİ VE MONTAJI | 3X8 YOLLU 250 AMP TP N E BUSBARLI ANA DAĞITIM PANOSU TEMİNİ VE MONTAJI | 3X8 YOLLU 250 AMP TP N E BUSBARLI ANA DAĞITIM PANOSU TEMİNİ VE MONTAJI | ADET | 1 | 0.3307%
62 | H-4.41 | 4X160 A MCCB + ELCB TEMİNİ VE MONTAJI | 4X160 A MCCB + ELCB TEMİNİ VE MONTAJI | 4X160 A MCCB + ELCB TEMİNİ VE MONTAJI | 4X160 A MCCB + ELCB TEMİNİ VE MONTAJI | ADET | 1 | 0.3874%
63 | E-2.8 | 4X100 A 300mA (C/O) KAÇAK AKIM RÖLESİ TEMİNİ VE MONTAJI | 4X100 A 300mA (C/O) KAÇAK AKIM RÖLESİ TEMİNİ VE MONTAJI | 4X100 A 300mA (C/O) KAÇAK AKIM RÖLESİ TEMİNİ VE MONTAJI | 4X100 A 300mA (C/O) KAÇAK AKIM RÖLESİ TEMİNİ VE MONTAJI | ADET | 1 | 0.1165%
64 | E-2.1 | 4X40 A 30mA (C/O) KAÇAK AKIM RÖLESİ TEMİNİ VE MONTAJI | 4X40 A 30mA (C/O) KAÇAK AKIM RÖLESİ TEMİNİ VE MONTAJI | 4X40 A 30mA (C/O) KAÇAK AKIM RÖLESİ TEMİNİ VE MONTAJI | 4X40 A 30mA (C/O) KAÇAK AKIM RÖLESİ TEMİNİ VE MONTAJI | ADET | 5 | 0.1132%
65 | E-2.1 | 4X32 A 30mA (C/O) KAÇAK AKIM RÖLESİ TEMİNİ VE MONTAJI | 4X32 A 30mA (C/O) KAÇAK AKIM RÖLESİ TEMİNİ VE MONTAJI | 4X32 A 30mA (C/O) KAÇAK AKIM RÖLESİ TEMİNİ VE MONTAJI | 4X32 A 30mA (C/O) KAÇAK AKIM RÖLESİ TEMİNİ VE MONTAJI | ADET | 12 | 0.2717%
66 | E-2.1 | 4X25 A 30mA (C/O) KAÇAK AKIM RÖLESİ TEMİNİ VE MONTAJI | 4X25 A 30mA (C/O) KAÇAK AKIM RÖLESİ TEMİNİ VE MONTAJI | 4X25 A 30mA (C/O) KAÇAK AKIM RÖLESİ TEMİNİ VE MONTAJI | 4X25 A 30mA (C/O) KAÇAK AKIM RÖLESİ TEMİNİ VE MONTAJI | ADET | 2 | 0.04528%
67 | H-2.5 | 3X32 A MCB TEMİNİ VE MONTAJI | 3X32 A MCB TEMİNİ VE MONTAJI | 3X32 A MCB TEMİNİ VE MONTAJI | 3X32 A MCB TEMİNİ VE MONTAJI | ADET | 14 | 0.1809%
68 | H-2.5 | 3X20 A MCB TEMİNİ VE MONTAJI | 3X20 A MCB TEMİNİ VE MONTAJI | 3X20 A MCB TEMİNİ VE MONTAJI | 3X20 A MCB TEMİNİ VE MONTAJI | ADET | 10 | 0.1292%
69 | H-2.7 | 3X100 A MCB TEMİNİ VE MONTAJI | 3X100 A MCB TEMİNİ VE MONTAJI | 3X100 A MCB TEMİNİ VE MONTAJI | 3X100 A MCB TEMİNİ VE MONTAJI | ADET | 2 | 0.106%
70 | G-4.20 | 4x16mm2 ÇELİK ZIRHLI XLPE KABLO TESİSATI | 4x16mm2 ÇELİK ZIRHLI XLPE KABLO TESİSATI | 4x16mm2 ÇELİK ZIRHLI XLPE KABLO TESİSATI | 4x16mm2 ÇELİK ZIRHLI XLPE KABLO TESİSATI | M | 20 | 0.02664%
71 | G-3.10 | 4x(16+6)mm2 CU NYY KABLO TESİSATI | 4x(16+6)mm2 CU NYY KABLO TESİSATI | 4x(16+6)mm2 CU NYY KABLO TESİSATI | 4x(16+6)mm2 CU NYY KABLO TESİSATI | M | 35 | 0.1865%
72 | G-1.16 | (4x25+16) mm2 CU PVC KABLO TEMİNİ VE MONTAJI | (4x25+16) mm2 CU PVC KABLO TEMİNİ VE MONTAJI | (4x25+16) mm2 CU PVC KABLO TEMİNİ VE MONTAJI | (4x25+16) mm2 CU PVC KABLO TEMİNİ VE MONTAJI | M | 50 | 0.3796%
73 | G-3.1 | 3X2.5 mm2 CU NYY KABLO TESİSATI TEMİNİ VE MONTAJI | 3X2.5 mm2 CU NYY KABLO TESİSATI TEMİNİ VE MONTAJI | 3X2.5 mm2 CU NYY KABLO TESİSATI TEMİNİ VE MONTAJI | 3X2.5 mm2 CU NYY KABLO TESİSATI TEMİNİ VE MONTAJI | M | 130 | 0.1558%
74 | G-3.5 | 4X4 mm2 CU NYY KABLO TESİSATI TEMİNİ VE MONTAJI | 4X4 mm2 CU NYY KABLO TESİSATI TEMİNİ VE MONTAJI | 4X4 mm2 CU NYY KABLO TESİSATI TEMİNİ VE MONTAJI | 4X4 mm2 CU NYY KABLO TESİSATI TEMİNİ VE MONTAJI | M | 90 | 0.1678%
75 | G-3.6 | 4X6 mm2 CU NYY KABLO TESİSATI TEMİNİ VE MONTAJI | 4X6 mm2 CU NYY KABLO TESİSATI TEMİNİ VE MONTAJI | 4X6 mm2 CU NYY KABLO TESİSATI TEMİNİ VE MONTAJI | 4X6 mm2 CU NYY KABLO TESİSATI TEMİNİ VE MONTAJI | M | 350 | 1.072%
76 | PİYASA | KAMERA SİSTEMİ DEMONTAJI-MONTAJI | KAMERA SİSTEMİ DEMONTAJI-MONTAJI | KAMERA SİSTEMİ DEMONTAJI-MONTAJI | KAMERA SİSTEMİ DEMONTAJI-MONTAJI | ADET | 1 | 0.06659%
77 | D-10.2 | 5 ABONEYE KADAR BİNA İÇİ DUAFON TESİSATI | 5 ABONEYE KADAR BİNA İÇİ DUAFON TESİSATI | 5 ABONEYE KADAR BİNA İÇİ DUAFON TESİSATI | 5 ABONEYE KADAR BİNA İÇİ DUAFON TESİSATI | ADET | 1 | 0.03636%
78 | J-1.2 | 25x16 PVC KABLO KANALI | 25x16 PVC KABLO KANALI | 25x16 PVC KABLO KANALI | 25x16 PVC KABLO KANALI | M | 130 | 0.1558%
79 | J-1.3 | 25x25 PVC KABLO KANALI | 25x25 PVC KABLO KANALI | 25x25 PVC KABLO KANALI | 25x25 PVC KABLO KANALI | M | 450 | 0.8391%
80 | J-1.5 | 40x25 KABLO KANALI | 40x25 KABLO KANALI | 40x25 KABLO KANALI | 40x25 KABLO KANALI | M | 50 | 0.2664%
81 | J-1.6 | 40x40 KABLO KANALI | 40x40 KABLO KANALI | 40x40 KABLO KANALI | 40x40 KABLO KANALI | M | 55 | 0.3736%
82 | J-2.4 | FIRIN TESİSATI | FIRIN TESİSATI | FIRIN TESİSATI | FIRIN TESİSATI | ADET | 2 | 0.07405%
83 | C-2.11 | ASPİRATÖR TESİSATI | ASPİRATÖR TESİSATI | ASPİRATÖR TESİSATI | ASPİRATÖR TESİSATI | ADET | 6 | 0.1319%
[6 empty] | Toplam Tutarı |  | 100%
Bayram Yücel TÜFEKÇİOĞLU
Tank Asteğmen
İnşaat Mühendisi
Ömer IŞIK
Tank Asteğmen
Makine Mühendisi
Abdulkadir BAŞ
Topçu Asteğmen
Elektrik Mühendisi
Çağatay BUDAK
İstihkam Albay
İstihkam Şube Müdürü
OLUR
.../03/2020
Taner UYSAL
Tuğgeneral
Tümen Komutanı

## EK-3 Pursantaj (2)
PURSANTAJ
ANA BİRLİĞİN ADI |  | : | 28'İNCİ MKNZ.P.TÜM.K.LIĞI
TESİSİ KULLANAN BİRLİĞİN ADI |  | : | GAZİMAĞUSA MERKEZ KOMUTANLIĞI
TESİSİN İSMİ VE CİNSİ |  | : | 1974-MUT-YIĞ-5977
KEŞFİN YAPILDIĞI TARİH |  | : | 2019-04-22
KEŞİFTEKİ İŞİN TARİFİ |  | : | 1974-MUT-YIĞ-5977 ALBÜM NUMARALI MUTFAK BİNASININ BAKIM VE ONARIM İŞİ
SIRA NO | İŞİN ADI |  |  |  | PURSANTAJ ORANI
1 | İNŞAAT İŞLERİ |  |  |  | 70.88%
2 | MEKANİK İŞLERİ |  |  |  | 20.13%
3 | ELEKTRİK İŞLERİ |  |  |  | 8.989%
|  |  |  | TOPLAM TUTAR | 100%
Bayram Yücel TÜFEKÇİOĞLU
Tank Asteğmen
İnşaat Mühendisi
Ömer IŞIK
Tank Asteğmen
Makine Mühendisi
Abdulkadir BAŞ
Topçu Asteğmen
Elektrik Mühendisi
Çağatay BUDAK
İstihkam Albay
İstihkam Şube Müdürü
OLUR
.../03/2020
Taner UYSAL
Tuğgeneral
Tümen Komutanı